## 2-HR BURN-IN, ONE HUMIDIFIER
NOTE: INTERIOR OF FERMENTABOT INCLUDES TRAYS AND CONDENSATION GUARDS
NOTE: TEMPERATURE PROBE LOCATED ABOVE TOP TRAY
Bottom Tray |  |  | Middle Tray |  |  | Top Tray
Time | Temperature | Humidity | Time | Temperature | Humidity | Time | Temperature | Humidity
12:28 | 22.3698 | 58.1365 | 12:28 | 22.4376 | 48.4167 | 12:29 | 21.7263 | 64.4231
12:29 | 22.1767 | 64.3773 | 12:29 | 22.3625 | 53.5131 | 12:30 | 21.8657 | 68.3523
12:30 | 22.2304 | 68.4591 | 12:30 | 22.4054 | 57.0608 | 12:31 | 22.1553 | 70.9844
12:31 | 22.4341 | 71.5566 | 12:31 | 22.5556 | 59.9981 | 12:32 | 22.5307 | 72.6858
12:32 | 22.7559 | 72.7315 | 12:32 | 22.7594 | 61.8902 | 12:33 | 22.9704 | 73.586
12:33 | 23.142 | 73.113 | 12:33 | 23.0275 | 63.3245 | 12:34 | 23.4745 | 73.6776
12:34 | 23.5388 | 72.7544 | 12:34 | 23.3492 | 64.2019 | 12:35 | 24.0214 | 73.1283
12:35 | 24 | 72.3195 | 12:35 | 23.6924 | 64.591 | 12:36 | 24.5577 | 72.5942
12:36 | 24.4612 | 71.076 | 12:36 | 24.0678 | 64.6291 | 12:37 | 25.0725 | 70.664
12:37 | 24.9545 | 68.6803 | 12:37 | 24.4754 | 63.9425 | 12:38 | 25.7053 | 69.3059
12:38 | 25.4479 | 67.0171 | 12:38 | 24.9151 | 63.1261 | 12:39 | 26.3166 | 67.8029
12:39 | 25.9734 | 65.4836 | 12:39 | 25.3441 | 62.4013 | 12:40 | 26.8958 | 66.4373
12:40 | 26.4346 | 63.8509 | 12:40 | 25.7946 | 61.6155 | 12:41 | 27.4857 | 64.9648
12:41 | 26.9708 | 62.5005 | 12:41 | 26.2665 | 60.9746 | 12:42 | 28.0755 | 63.7289
12:42 | 27.4857 | 61.2112 | 12:42 | 26.7276 | 60.2422 | 12:43 | 28.6547 | 61.9893
12:43 | 28.0112 | 59.5937 | 12:43 | 27.1995 | 59.3648 | 12:44 | 29.0622 | 60.1201
12:44 | 28.4187 | 57.5567 | 12:44 | 27.5857 | 58.1289 | 12:45 | 29.4162 | 59.2962
12:45 | 28.8048 | 56.8166 | 12:45 | 27.9503 | 57.4499 | 12:46 | 29.7915 | 58.579
12:46 | 29.1695 | 56.1605 | 12:46 | 28.3471 | 57.0302 | 12:47 | 30.049 | 57.6559
12:47 | 29.4698 | 55.0619 | 12:47 | 28.6689 | 56.1452 | 12:48 | 30.2742 | 57.3583
12:48 | 29.7165 | 54.9093 | 12:48 | 28.9692 | 55.7561 | 12:49 | 30.5101 | 57.2057
12:49 | 30.0168 | 54.4591 | 12:49 | 29.3017 | 55.5425 | 12:50 | 30.671 | 56.7022
12:50 | 30.2313 | 53.8946 | 12:50 | 29.5591 | 55.039 | 12:51 | 30.8104 | 57.0531
12:51 | 30.4351 | 54.1616 | 12:51 | 29.795 | 55.0313 | 12:52 | 31.0035 | 57.1447
12:52 | 30.671 | 54.0395 | 12:52 | 30.0739 | 54.9398 | 12:53 | 31.1 | 56.9616
12:53 | 30.8426 | 53.4978 | 12:53 | 30.2884 | 54.5507 | 12:54 | 31.1858 | 57.4422
12:54 | 31.0142 | 53.8259 | 12:54 | 30.5029 | 54.5812 | 12:55 | 31.3252 | 57.1676
12:55 | 31.1858 | 53.3452 | 12:55 | 30.6852 | 54.3142 | 12:56 | 31.3681 | 56.664
12:56 | 31.3038 | 52.6891 | 12:56 | 30.8568 | 53.803 | 12:57 | 31.4432 | 56.9311
12:57 | 31.4325 | 52.8341 | 12:57 | 31.0177 | 53.742 | 12:58 | 31.5612 | 56.87
12:58 | 31.5826 | 52.6205 | 12:58 | 31.2107 | 53.5894 | 12:59 | 31.5826 | 56.2368
12:59 | 31.6684 | 51.8728 | 12:59 | 31.3394 | 53.0172 | 13:00 | 31.6363 | 56.0003
13:00 | 31.765 | 51.4989 | 13:00 | 31.4789 | 52.5976 | 13:01 | 31.7328 | 55.5196
13:01 | 31.8937 | 50.7818 | 13:01 | 31.6397 | 52.1169 | 13:02 | 31.7435 | 54.2989
13:02 | 31.9473 | 49.1872 | 13:02 | 31.7255 | 51.003 | 13:03 | 31.7757 | 52.6205
13:03 | 32.0224 | 47.1883 | 13:03 | 31.8221 | 49.5 | 13:04 | 31.8722 | 52.0177
13:04 | 32.0867 | 46.7458 | 13:04 | 31.9615 | 48.7218 | 13:05 | 31.8615 | 52.0788
13:05 | 32.1296 | 47.0128 | 13:05 | 32.0044 | 48.5769 | 13:06 | 31.8722 | 53.1545
13:06 | 32.1511 | 48.1344 | 13:06 | 32.0795 | 49.0499 | 13:07 | 31.9366 | 55.4586
13:07 | 32.2369 | 50.9725 | 13:07 | 32.176 | 50.9115 | 13:08 | 31.9151 | 56.87
13:08 | 32.269 | 52.1932 | 13:08 | 32.2296 | 51.9567 | 13:09 | 31.9366 | 58.8155
13:09 | 32.3227 | 53.8717 | 13:09 | 32.3154 | 53.269 | 13:10 | 32.0009 | 60.433
13:10 | 32.4085 | 55.3976 | 13:10 | 32.4119 | 54.4668 | 13:11 | 31.958 | 61.9893
13:11 | 32.4299 | 56.7785 | 13:11 | 32.4548 | 55.6035 | 13:12 | 31.9795 | 63.9883
13:12 | 32.4943 | 58.4264 | 13:12 | 32.5406 | 57.015 | 13:13 | 32.0331 | 65.2471
13:13 | 32.5801 | 59.2657 | 13:13 | 32.6372 | 57.9153 | 13:14 | 31.9902 | 65.5218
13:14 | 32.6015 | 59.5632 | 13:14 | 32.6693 | 58.2738 | 13:15 | 32.0009 | 66.7425
13:15 | 32.6551 | 60.7305 | 13:15 | 32.7444 | 59.1741 | 13:16 | 32.0438 | 67.0171
13:16 | 32.7409 | 60.7686 | 13:16 | 32.8195 | 59.5327 | 13:17 | 32.0009 | 67.307
13:17 | 32.7517 | 60.7992 | 13:17 | 32.8409 | 59.6242 | 13:18 | 32.0224 | 68.1844
13:18 | 32.7946 | 61.5468 | 13:18 | 32.9053 | 60.2498 | 13:19 | 32.0438 | 67.9098
13:19 | 32.8482 | 61.0052 | 13:19 | 32.9697 | 60.0439 | 13:20 | 32.0009 | 68.0471
13:20 | 32.8375 | 61.0052 | 13:20 | 32.9804 | 60.0133 | 13:21 | 32.0438 | 68.9626
13:21 | 32.8911 | 61.3714 | 13:21 | 33.0447 | 60.3719 | 13:22 | 32.0545 | 67.7953
13:22 | 32.9233 | 60.227 | 13:22 | 33.0876 | 59.7692 | 13:23 | 32.0116 | 67.8792
13:23 | 32.9126 | 60.1049 | 13:23 | 33.0876 | 59.5937 | 13:24 | 32.0545 | 68.1386
13:24 | 32.9662 | 60.555 | 13:24 | 33.1413 | 59.8302 | 13:25 | 32.0545 | 67.5435
13:25 | 32.9769 | 59.7463 | 13:25 | 33.1734 | 59.4106 | 13:26 | 32.0224 | 67.1697
13:26 | 32.9662 | 59.3267 | 13:26 | 33.1627 | 59.1436 | 13:27 | 32.0545 | 61.1806
13:27 | 32.9876 | 52.3611 | 13:27 | 33.2056 | 54.7872 | 13:28 | 32.0974 | 56.7785
13:28 | 32.9984 | 48.1191 | 13:28 | 33.2163 | 51.3006 | 13:29 | 32.0545 | 54.9779
13:29 | 32.934 | 46.7611 | 13:29 | 33.1734 | 49.5687 | 13:30 | 32.0438 | 54.833
13:30 | 32.8911 | 47.0815 | 13:30 | 33.152 | 49.2254 | 13:31 | 32.1082 | 55.4281
13:31 | 32.9018 | 48.203 | 13:31 | 33.1734 | 49.6374 | 13:32 | 32.076 | 56.5343
13:32 | 32.8697 | 49.6908 | 13:32 | 33.1413 | 50.3927 | 13:33 | 32.0653 | 58.6629
13:33 | 32.8482 | 52.3305 | 13:33 | 33.1305 | 52.0559 | 13:34 | 32.1189 | 60.906
13:34 | 32.8911 | 54.4973 | 13:34 | 33.1734 | 53.7649 | 13:35 | 32.0867 | 62.8286
13:35 | 32.8697 | 56.4123 | 13:35 | 33.1627 | 55.2679 | 13:36 | 32.0867 | 64.9801
13:36 | 32.8911 | 58.3349 | 13:36 | 33.1842 | 56.8319 | 13:37 | 32.1296 | 66.2694
13:37 | 32.934 | 59.5327 | 13:37 | 33.2378 | 57.9076 | 13:38 | 32.076 | 67.2307
13:38 | 32.934 | 60.3414 | 13:38 | 33.2271 | 58.724 | 13:39 | 32.0867 | 68.4514
13:39 | 32.9662 | 61.2798 | 13:39 | 33.2592 | 59.6242 | 13:40 | 32.1189 | 68.6498
13:40 | 33.0091 | 60.8831 | 13:40 | 33.3236 | 59.7463 | 13:41 | 32.0653 | 69.0999
13:41 | 32.9984 | 61.3027 | 13:41 | 33.3021 | 59.9523 | 13:42 | 32.076 | 66.8111
13:42 | 33.0198 | 58.3044 | 13:42 | 33.3343 | 58.6324 | 13:43 | 32.1296 | 61.6613
13:43 | 33.052 | 53.0172 | 13:43 | 33.3343 | 54.8711 | 13:44 | 32.1082 | 59.0826
13:44 | 33.0198 | 50.8733 | 13:44 | 33.3343 | 52.857 | 13:45 | 32.0974 | 58.6629
13:45 | 32.9984 | 50.7665 | 13:45 | 33.3343 | 52.3229 | 13:46 | 32.1618 | 58.0678
13:46 | 33.0198 | 50.4613 | 13:46 | 33.3343 | 51.8423 | 13:47 | 32.1511 | 57.2591
13:47 | 32.9984 | 49.9196 | 13:47 | 33.3343 | 51.1632 | 13:48 | 32.1296 | 57.6787
13:48 | 32.9662 | 50.4308 | 13:48 | 33.3021 | 51.3692 | 13:49 | 32.194 | 57.8237
13:49 | 32.9876 | 50.6978 | 13:49 | 33.3343 | 51.5371 | 13:50 | 32.1832 | 57.1065
13:50 | 32.9769 | 50.1562 | 13:50 | 33.3343 | 50.9954 | 13:51 | 32.1618 | 57.8237
13:51 | 32.9447 | 51.0793 | 13:51 | 33.2914 | 51.476 | 13:52 | 32.2261 | 58.0297
13:52 | 32.9769 | 51.209 | 13:52 | 33.3343 | 51.7049 | 13:53 | 32.2047 | 57.6406
13:53 | 32.9662 | 50.8047 | 13:53 | 33.3343 | 51.4303 | 13:54 | 32.1832 | 58.0984
13:54 | 32.9447 | 51.3463 | 13:54 | 33.3021 | 51.7126 | 13:55 | 32.2476 | 57.9687
13:55 | 32.9769 | 51.1098 | 13:55 | 33.3343 | 51.6668 | 13:56 | 32.2261 | 57.7627
13:56 | 32.9662 | 51.1404 | 13:56 | 33.3343 | 51.5371 | 13:57 | 32.194 | 58.3654
13:57 | 32.9447 | 51.827 | 13:57 | 33.3021 | 51.9185 | 13:58 | 32.2476 | 58.6629
13:58 | 32.9769 | 52.0864 | 13:58 | 33.3343 | 52.1703 | 13:59 | 32.2369 | 58.0602
13:59 | 32.9662 | 51.3158 | 13:59 | 33.3343 | 51.7736 | 14:00 | 32.2047 | 58.4188
14:00 | 32.9447 | 51.827 | 14:00 | 33.3236 | 52.0177 | 14:01 | 32.2583 | 58.4188
14:01 | 32.9769 | 51.7583 | 14:01 | 33.3343 | 52.1093 | 14:02 | 32.2476 | 57.8237
14:02 | 32.9662 | 51.1098 | 14:02 | 33.3343 | 51.6668 | 14:03 | 32.2047 | 57.9381
14:03 | 32.9447 | 51.2472 | 14:03 | 33.3236 | 51.5752 | 14:04 | 32.2476 | 58.1518
14:04 | 32.9769 | 51.5142 | 14:04 | 33.3343 | 51.8041 | 14:05 | 32.2261 | 57.7321
14:05 | 32.9662 | 51.1785 | 14:05 | 33.3343 | 51.5371 | 14:06 | 32.194 | 58.0297
14:06 | 32.934 | 51.3845 | 14:06 | 33.2914 | 51.6439 | 14:07 | 32.2476 | 58.3654
14:07 | 32.9662 | 51.8957 | 14:07 | 33.3343 | 52.0482 | 14:08 | 32.2154 | 58.0907
14:08 | 32.9447 | 51.5523 | 14:08 | 33.3236 | 51.7126 | 14:09 | 32.1832 | 58.6629
14:09 | 32.9126 | 52.239 | 14:09 | 33.2807 | 52.2008 | 14:10 | 32.2261 | 58.5714
14:10 | 32.9447 | 51.9643 | 14:10 | 33.3343 | 52.1703 | 14:11 | 32.2047 | 58.2433
14:11 | 32.934 | 51.5142 | 14:11 | 33.3021 | 51.9185 | 14:12 | 32.1725 | 58.6019
14:12 | 32.9018 | 52.1856 | 14:12 | 33.2807 | 52.2008 | 14:13 | 32.2154 | 58.6019
14:13 | 32.934 | 52.033 | 14:13 | 33.3343 | 52.2008 | 14:14 | 32.1832 | 57.9458
14:14 | 32.9233 | 51.2777 | 14:14 | 33.3021 | 51.7812 | 14:15 | 32.1618 | 58.2433
14:15 | 32.9126 | 51.6668 | 14:15 | 33.2807 | 51.9185 | 14:16 | 32.2261 | 58.0907
14:16 | 32.9447 | 51.415 | 14:16 | 33.3343 | 51.8041 | 14:17 | 32.2047 | 57.7016
14:17 | 32.9233 | 51.0793 | 14:17 | 33.3021 | 51.5066 | 14:18 | 32.1725 | 58.3044
14:18 | 32.9018 | 51.7202 | 14:18 | 33.2807 | 51.9185 | 14:19 | 32.2261 | 58.2738
14:19 | 32.934 | 51.6897 | 14:19 | 33.3343 | 51.9185 | 14:20 | 32.2047 | 57.7627
14:20 | 32.9233 | 51.209 | 14:20 | 33.3021 | 51.5752 | 14:21 | 32.1725 | 58.1518
14:21 | 32.9018 | 51.6668 | 14:21 | 33.2807 | 51.8499 | 14:22 | 32.2261 | 58.3349
14:22 | 32.934 | 51.6897 | 14:22 | 33.3236 | 52.0177 | 14:23 | 32.2047 | 57.9381
14:23 | 32.9233 | 51.3845 | 14:23 | 33.2914 | 51.7126 | 14:24 | 32.1725 | 58.6019
14:24 | 32.8911 | 52.1551 | 14:24 | 33.2592 | 52.1703 | 14:25 | 32.2154 | 58.7774
14:25 | 32.934 | 52.2695 | 14:25 | 33.3021 | 52.2924 | 14:26 | 32.2047 | 58.3959
14:26 | 32.9233 | 52.1169 | 14:26 | 33.2807 | 52.1703 | 14:27 | 32.1511 | 58.93
14:27 | 32.8911 | 52.4526 | 14:27 | 33.2592 | 52.4755 | 14:28 | 32.2047 | 59.5632
14:28 | 32.9233 | 53.1087 | 14:28 | 33.2807 | 52.9256 | 14:29 | 32.1832 | 59.7997
14:29 | 32.9126 | 53.3529 | 14:29 | 33.27 | 53.1011 | 14:30 | 32.1511 | 60.4024
14:30 | 32.8911 | 53.803 | 14:30 | 33.2592 | 53.4673 | 14:31 | 32.194 | 60.6695
14:31 | 32.934 | 53.9785 | 14:31 | 33.3021 | 53.7954 | 14:32 | 32.1725 | 59.2046
14:32 | 32.9233 | 52.445 | 14:32 | 33.2914 | 52.9256 | 14:33 | 32.1511 | 58.8689
14:33 | 32.9126 | 52.1779 | 14:33 | 33.27 | 52.5365 | 14:34 | 32.2047 | 57.7321
14:34 | 32.9555 | 50.6978 | 14:34 | 33.3021 | 51.6439 | 14:35 | 32.194 | 55.9621
14:35 | 32.934 | 48.8363 | 14:35 | 33.2807 | 50.2859 | 14:36 | 32.1618 | 55.7561
14:36 | 32.9018 | 48.9431 | 14:36 | 33.2485 | 50.1104 | 14:37 | 32.2154 | 55.1229
14:37 | 32.9233 | 48.1191 | 14:37 | 33.2807 | 49.4314 | 14:38 | 32.2154 | 54.1997
14:38 | 32.9126 | 47.2799 | 14:38 | 33.2592 | 48.7523 | 14:39 | 32.1725 | 53.391
14:39 | 32.8589 | 46.6009 | 14:39 | 33.2163 | 48.1039 | 14:40 | 32.2261 | 52.8188
14:40 | 32.8804 | 46.0592 | 14:40 | 33.2378 | 47.6003 | 14:41 | 32.2261 | 52.0406
14:41 | 32.8697 | 45.2428 | 14:41 | 33.2271 | 46.8831 | 14:42 | 32.1725 | 52.3763
14:42 | 32.816 | 45.9218 | 14:42 | 33.1734 | 47.051 | 14:43 | 32.2047 | 54.0471
14:43 | 32.8375 | 47.9589 | 14:43 | 33.1842 | 48.2412 | 14:44 | 32.2261 | 54.5278
14:44 | 32.8375 | 48.2641 | 14:44 | 33.1949 | 48.7523 | 14:45 | 32.1618 | 56.8319
14:45 | 32.8053 | 50.9878 | 14:45 | 33.1627 | 50.385 | 14:46 | 32.194 | 60.1049
14:46 | 32.8375 | 54.4362 | 14:46 | 33.1842 | 53.0401 | 14:47 | 32.2047 | 62.0809
14:47 | 32.8589 | 55.7867 | 14:47 | 33.2056 | 54.5431 | 14:48 | 32.1403 | 64.3545
14:48 | 32.8589 | 58.2433 | 14:48 | 33.1949 | 56.1986 | 14:49 | 32.1725 | 65.9414
14:49 | 32.9126 | 59.5937 | 14:49 | 33.2378 | 57.5796 | 14:50 | 32.1725 | 66.7196
14:50 | 32.9447 | 60.1049 | 14:50 | 33.2807 | 58.3578 | 14:51 | 32.1189 | 68.0242
14:51 | 32.9447 | 60.9746 | 14:51 | 33.27 | 59.2351 | 14:52 | 32.1618 | 68.9626
14:52 | 32.9984 | 62.119 | 14:52 | 33.3343 | 60.1049 | 14:53 | 32.1511 | 68.9626
14:53 | 33.0305 | 61.9054 | 14:53 | 33.3343 | 60.3414 | 14:54 | 32.0974 | 69.8629
14:54 | 33.0198 | 62.5997 | 14:54 | 33.3343 | 60.9136 | 14:55 | 32.1403 | 70.6029
14:55 | 33.0734 | 62.9888 | 14:55 | 33.3665 | 61.5774 | 14:56 | 32.1189 | 70.519
14:56 | 33.0842 | 62.8438 | 14:56 | 33.3772 | 61.5468 | 14:57 | 32.0867 | 71.0531
14:57 | 33.0842 | 63.2329 | 14:57 | 33.3665 | 61.9054 | 14:58 | 32.1296 | 71.198
14:58 | 33.1271 | 63.2024 | 14:58 | 33.4201 | 62.058 | 14:59 | 32.0974 | 65.6133
14:59 | 33.1056 | 55.9621 | 14:59 | 33.4094 | 57.8771 | 15:00 | 32.076 | 61.2417
15:00 | 33.0842 | 52.1169 | 15:00 | 33.3772 | 54.4515 | 15:01 | 32.1296 | 58.3959
15:01 | 33.0949 | 49.6374 | 15:01 | 33.3879 | 52.3458 | 15:02 | 32.1189 | 55.9087
15:02 | 33.052 | 47.3409 | 15:02 | 33.3343 | 50.2401 | 15:03 | 32.0867 | 54.6804
15:03 | 32.9876 | 46.4178 | 15:03 | 33.3343 | 49.1186 | 15:04 | 32.1403 | 54.2913
15:04 | 32.9984 | 46.3491 | 15:04 | 33.3343 | 48.6761 | 15:05 | 32.1511 | 53.4521
15:05 | 32.9662 | 45.7082 | 15:05 | 33.3021 | 47.9742 | 15:06 | 32.1082 | 52.9409
15:06 | 32.9018 | 45.3115 | 15:06 | 33.2485 | 47.4935 | 15:07 | 32.1618 | 53.0324
15:07 | 32.9018 | 45.9066 | 15:07 | 33.2485 | 47.5622 | 15:08 | 32.1618 | 54.4362
15:08 | 32.8911 | 47.7605 | 15:08 | 33.2378 | 48.615 | 15:09 | 32.1189 | 56.5648
15:09 | 32.8482 | 50.2401 | 15:09 | 33.1949 | 50.2859 | 15:10 | 32.1618 | 57.7093
15:10 | 32.8697 | 51.2243 | 15:10 | 33.2271 | 51.2701 | 15:11 | 32.1725 | 59.7082
15:11 | 32.8804 | 53.1774 | 15:11 | 33.2378 | 52.773 | 15:12 | 32.1189 | 60.0133
15:12 | 32.8589 | 53.4444 | 15:12 | 33.2163 | 53.2232 | 15:13 | 32.1725 | 59.8302
15:13 | 32.8911 | 53.0248 | 15:13 | 33.2485 | 53.1011 | 15:14 | 32.1725 | 59.6548
15:14 | 32.9126 | 52.6967 | 15:14 | 33.2592 | 52.9256 | 15:15 | 32.1296 | 59.9218
15:15 | 32.8804 | 53.1469 | 15:15 | 33.2378 | 53.1316 | 15:16 | 32.1725 | 59.9523
15:16 | 32.9126 | 53.0477 | 15:16 | 33.27 | 53.2232 | 15:17 | 32.1725 | 59.2962
15:17 | 32.9233 | 52.4145 | 15:17 | 33.27 | 52.8036 | 15:18 | 32.1296 | 58.93
15:18 | 32.9018 | 51.8651 | 15:18 | 33.2485 | 52.5365 | 15:19 | 32.1725 | 58.6324
15:19 | 32.934 | 51.5523 | 15:19 | 33.2807 | 52.2924 | 15:20 | 32.1832 | 57.3736
15:20 | 32.9447 | 50.2935 | 15:20 | 33.2807 | 51.3387 | 15:21 | 32.1296 | 55.8172
15:21 | 32.9018 | 48.4701 | 15:21 | 33.2378 | 50.1104 | 15:22 | 32.1832 | 54.7948
15:22 | 32.9233 | 47.3714 | 15:22 | 33.2592 | 49.1567 | 15:23 | 32.2047 | 53.2384
15:23 | 32.9233 | 45.8761 | 15:23 | 33.2592 | 47.8368 | 15:24 | 32.1511 | 52.0482
15:24 | 32.8589 | 44.8003 | 15:24 | 33.2056 | 46.845 | 15:25 | 32.1832 | 51.6897
15:25 | 32.8589 | 44.8003 | 15:25 | 33.2056 | 46.6085 | 15:26 | 32.2047 | 50.7284
15:26 | 32.8589 | 43.9535 | 15:26 | 33.2056 | 45.899 | 15:27 | 32.1618 | 50.2706
15:27 | 32.8053 | 43.7856 | 15:27 | 33.152 | 45.487 | 15:28 | 32.1618 | 50.9115
15:28 | 32.7839 | 44.5943 | 15:28 | 33.152 | 45.7693 | 15:29 | 32.2047 | 51.6134
15:29 | 32.8053 | 45.3115 | 15:29 | 33.1627 | 46.3033 | 15:30 | 32.1511 | 52.6739
15:30 | 32.7624 | 46.5017 | 15:30 | 33.1198 | 47.0281 | 15:31 | 32.1511 | 54.0548
15:31 | 32.7624 | 47.8597 | 15:31 | 33.1198 | 48.1496 | 15:32 | 32.1832 | 55.8172
15:32 | 32.7946 | 49.6908 | 15:32 | 33.1413 | 49.5458 | 15:33 | 32.1403 | 58.6629
15:33 | 32.7731 | 52.9027 | 15:33 | 33.1198 | 51.8575 | 15:34 | 32.1296 | 61.2722
15:34 | 32.7839 | 55.245 | 15:34 | 33.1305 | 53.7649 | 15:35 | 32.1618 | 63.1872
15:35 | 32.8375 | 56.9234 | 15:35 | 33.1734 | 55.4204 | 15:36 | 32.0974 | 64.6215
15:36 | 32.8375 | 58.1823 | 15:36 | 33.1627 | 56.5572 | 15:37 | 32.1082 | 66.361
15:37 | 32.8697 | 59.4488 | 15:37 | 33.1949 | 57.7932 | 15:38 | 32.1296 | 66.9332
15:38 | 32.9233 | 60.1964 | 15:38 | 33.2378 | 58.4798 | 15:39 | 32.0653 | 67.7648
15:39 | 32.9126 | 60.3719 | 15:39 | 33.2271 | 58.93

## 2-HR BURN-IN, TWO HUMIDIFIERS
NOTE: INTERIOR OF FERMENTABOT INCLUDES TRAYS AND CONDENSATION GUARDS
NOTE: TEMPERATURE PROBE LOCATED ABOVE TOP TRAY
Bottom Tray |  |  | Middle Tray |  |  | Top Tray
Time | Temperature | Humidity | Time | Temperature | Humidity | Time | Temperature | Humidity
16:15 | 22.7452 | 34.6837 | 16:15 | 20.8074 | 87.3876 | 16:14 | 20.4714 | 37.6745
16:15 | 22.713 | 55.6035 | 16:15 | 20.861 | 91.7821 | 16:15 | 20.4071 | 51.7278
16:16 | 22.7666 | 65.27 | 16:16 | 20.9468 | 94.7347 | 16:15 | 20.4393 | 67.4367
16:16 | 22.8739 | 70.9234 | 16:16 | 21.0862 | 96.7031 | 16:16 | 20.5143 | 75.2187
16:17 | 23.024 | 75.9283 | 16:17 | 21.2364 | 97.9619 | 16:16 | 20.6859 | 80.628
16:17 | 23.2278 | 76.9582 | 16:17 | 21.3865 | 98.8775 | 16:17 | 20.9112 | 83.6797
16:18 | 23.4208 | 78.7969 | 16:18 | 21.5796 | 99.5183 | 16:17 | 21.1686 | 85.3658
16:18 | 23.6782 | 79.9795 | 16:18 | 21.7619 | 99.9761 | 16:18 | 21.4367 | 88.0819
16:19 | 23.8927 | 80.338 | 16:19 | 21.9657 |  | 16:18 | 21.7477 | 89.2339
16:19 | 24.1609 | 80.4754 | 16:19 | 22.1695 |  | 16:19 | 22.0159 | 90.6225
16:20 | 24.429 | 81.5664 | 16:20 | 22.3625 |  | 16:19 | 22.3483 | 90.9734
16:20 | 24.6864 | 80.9789 | 16:20 | 22.5878 |  | 16:20 | 22.6165 | 91.8966
16:21 | 24.9653 | 81.0247 | 16:21 | 22.813 |  | 16:20 | 22.8953 | 92.3009
16:21 | 25.2334 | 81.8487 | 16:21 | 23.0382 |  | 16:21 | 23.2171 | 92.8503
16:22 | 25.5122 | 81.2993 | 16:22 | 23.2849 |  | 16:21 | 23.4852 | 93.0181
16:22 | 25.8018 | 81.2765 | 16:22 | 23.5208 |  | 16:22 | 23.8069 | 93.4225
16:23 | 26.0807 | 81.3909 | 16:23 | 23.7675 |  | 16:22 | 24.0751 | 93.781
16:23 | 26.3702 | 81.0628 | 16:23 | 24.0035 |  | 16:23 | 24.3646 | 93.8955
16:24 | 26.6276 | 80.6127 | 16:24 | 24.2501 |  | 16:23 | 24.6328 | 94.2464
16:24 | 26.8958 | 81.2002 | 16:24 | 24.4968 |  | 16:24 | 24.9224 | 94.3838
16:25 | 27.1853 | 81.4596 | 16:25 | 24.7435 |  | 16:24 | 25.169 | 94.5211
16:25 | 27.4535 | 80.9026 | 16:25 | 25.0116 |  | 16:25 | 25.4586 | 94.5669
16:26 | 27.7109 | 80.483 | 16:26 | 25.2154 |  | 16:25 | 25.7267 | 94.4219
16:26 | 27.979 | 80.0786 | 16:26 | 25.4621 |  | 16:26 | 26.0056 | 94.544
16:27 | 28.2579 | 79.4607 | 16:27 | 25.698 |  | 16:26 | 26.2523 | 94.4601
16:27 | 28.5153 | 79.8879 | 16:27 | 25.9447 |  | 16:27 | 26.5204 | 94.5592
16:28 | 28.7834 | 79.1784 | 16:28 | 26.1807 |  | 16:27 | 26.7778 | 94.666
16:28 | 29.0301 | 79.3539 | 16:28 | 26.4273 |  | 16:28 | 27.0245 | 94.5745
16:29 | 29.266 | 78.9342 | 16:29 | 26.6526 |  | 16:28 | 27.2711 | 94.5669
16:29 | 29.5341 | 79.1173 | 16:29 | 26.8992 |  | 16:29 | 27.5178 | 94.4143
16:30 | 29.7808 | 78.5833 | 16:30 | 27.1137 |  | 16:29 | 27.786 | 94.3761
16:30 | 30.049 | 78.7435 | 16:30 | 27.339 |  | 16:30 | 28.0219 | 94.2541
16:31 | 30.2635 | 77.7517 | 16:31 | 27.5642 |  | 16:30 | 28.2471 | 94.132
16:31 | 30.478 | 76.6988 | 16:31 | 27.768 |  | 16:31 | 28.4724 | 93.9184
16:32 | 30.6281 | 76.1419 | 16:32 | 27.9181 |  | 16:31 | 28.6761 | 93.5445
16:32 | 30.7354 | 75.7757 | 16:32 | 28.079 |  | 16:32 | 28.8156 | 93.1325
16:33 | 30.8855 | 76.1571 | 16:33 | 28.2506 |  | 16:32 | 28.9335 | 92.8426
16:33 | 31.0464 | 75.8062 | 16:33 | 28.4222 |  | 16:33 | 29.0944 | 92.7206
16:34 | 31.218 | 76.0122 | 16:34 | 28.5938 |  | 16:33 | 29.2553 | 92.774
16:34 | 31.3681 | 75.089 | 16:34 | 28.744 |  | 16:34 | 29.4162 | 92.5069
16:35 | 31.4647 | 74.3566 | 16:35 | 28.8834 |  | 16:34 | 29.5341 | 92.0339
16:35 | 31.5397 | 74.3413 | 16:35 | 29.0014 |  | 16:35 | 29.6199 | 91.6067
16:36 | 31.6363 | 74.3108 | 16:36 | 29.1301 |  | 16:35 | 29.695 | 91.4007
16:36 | 31.7542 | 74.2956 | 16:36 | 29.2695 |  | 16:36 | 29.8023 | 91.1642
16:37 | 31.8937 | 74.1888 | 16:37 | 29.4089 |  | 16:36 | 29.9202 | 91.0421
16:37 | 32.0009 | 73.8759 | 16:37 | 29.5269 |  | 16:37 | 30.049 | 90.92
16:38 | 32.0224 | 73.2274 | 16:38 | 29.6234 |  | 16:37 | 30.124 | 90.5157
16:38 | 32.0438 | 73.2656 | 16:38 | 29.7199 |  | 16:38 | 30.1669 | 90.0121
16:39 | 32.1511 | 73.6394 | 16:39 | 29.8272 |  | 16:38 | 30.2206 | 89.8672
16:39 | 32.2583 | 73.5631 | 16:39 | 29.9559 |  | 16:39 | 30.2956 | 89.9282
16:40 | 32.3548 | 73.2503 | 16:40 | 30.0739 |  | 16:39 | 30.3922 | 90.035
16:40 | 32.4085 | 73.2046 | 16:40 | 30.1597 |  | 16:40 | 30.4994 | 89.829
16:41 | 32.4192 | 73.3724 | 16:41 | 30.2348 |  | 16:40 | 30.4994 | 89.8519
16:41 | 32.4514 | 73.5403 | 16:41 | 30.3313 |  | 16:41 | 30.5101 | 89.8824
16:42 | 32.5372 | 74.1353 | 16:42 | 30.4385 |  | 16:41 | 30.5101 | 90.1723
16:42 | 32.623 | 74.7991 | 16:42 | 30.5672 |  | 16:42 | 30.5959 | 90.4546
16:43 | 32.698 | 73.9446 | 16:43 | 30.578 |  | 16:42 | 30.671 | 90.7445
16:43 | 32.7409 | 73.792 | 16:43 | 30.6852 |  | 16:43 | 30.7246 | 90.7369
16:44 | 32.7409 | 73.6776 | 16:44 | 30.7496 | 99.9608 | 16:43 | 30.7461 | 90.447
16:44 | 32.7731 | 73.9599 | 16:44 | 30.8354 | 99.9532 | 16:44 | 30.7461 | 90.447
16:45 | 32.8482 | 74.1582 | 16:45 | 30.9319 | 99.9761 | 16:44 | 30.7783 | 90.4699
16:45 | 32.934 | 74.3413 | 16:45 | 31.0284 | 99.9074 | 16:45 | 30.8426 | 90.7827
16:46 | 32.9769 | 73.8302 | 16:46 | 31.0928 | 99.8388 | 16:45 | 30.907 | 91.0116
16:46 | 32.9662 | 73.7691 | 16:46 | 31.1357 | 99.6786 | 16:46 | 30.9177 | 90.8971
16:47 | 32.9662 | 73.9141 | 16:47 | 31.1893 | 99.5794 | 16:46 | 30.9177 | 90.7293
16:47 | 33.0198 | 74.0819 | 16:47 | 31.2644 | 99.5794 | 16:47 | 30.9284 | 90.6682
16:48 | 33.0842 | 73.9217 | 16:48 | 31.3394 | 99.5412 | 16:47 | 30.9713 | 90.8437
16:48 | 33.1485 | 73.9828 | 16:48 | 31.4038 | 99.4115 | 16:48 | 31.0249 | 91.0879
16:49 | 33.1485 | 73.5784 | 16:49 | 31.4467 | 99.3047 | 16:48 | 31.0571 | 91.0879
16:49 | 33.1378 | 73.38 | 16:49 | 31.5003 | 99.114 | 16:49 | 31.0464 | 90.8285
16:50 | 33.1485 | 73.5784 | 16:50 | 31.5432 | 99.0529 | 16:49 | 31.0357 | 90.6301
16:50 | 33.2129 | 73.8912 | 16:50 | 31.6076 | 98.9843 | 16:50 | 31.0571 | 90.8056
16:51 | 33.2879 | 73.7615 | 16:51 | 31.6826 | 98.9461 | 16:50 | 31.1107 | 90.92
16:51 | 33.3201 | 73.1054 | 16:51 | 31.7255 | 98.7249 | 16:51 | 31.1536 | 90.9429
16:52 | 33.2987 | 72.7697 | 16:52 | 31.747 | 98.435 | 16:51 | 31.1536 | 90.5309
16:52 | 33.2987 | 72.5637 | 16:52 | 31.7792 | 98.2747 | 16:52 | 31.1429 | 89.9358
16:53 | 33.3201 | 72.7926 | 16:53 | 31.8328 | 98.2671 | 16:52 | 31.1429 | 89.9358
16:53 | 33.3952 | 72.8536 | 16:53 | 31.8971 | 98.1679 | 16:53 | 31.1858 | 90.386
16:54 | 33.4488 | 72.6934 | 16:54 | 31.9615 | 98.0611 | 16:53 | 31.218 | 90.5919
16:54 | 33.4488 | 72.434 | 16:54 | 31.9829 | 97.8704 | 16:54 | 31.2394 | 90.4775
16:55 | 33.4274 | 72.5484 | 16:55 | 32.0044 | 97.6415 | 16:54 | 31.2287 | 90.3326
16:55 | 33.4274 | 73.0596 | 16:55 | 32.0258 | 97.5805 | 16:55 | 31.2073 | 89.7222
16:56 | 33.4595 | 73.4334 | 16:56 | 32.0795 | 97.6797 | 16:55 | 31.218 | 89.7222
16:56 | 33.5346 | 74.143 | 16:56 | 32.1438 | 97.7331 | 16:56 | 31.2716 | 90.3326
16:57 | 33.5882 | 74.5473 | 16:57 | 32.1974 | 97.6949 | 16:56 | 31.3252 | 90.3631
16:57 | 33.5775 | 74.3719 | 16:57 | 32.2189 | 97.6034 | 16:57 | 31.3574 | 90.4088
16:58 | 33.5453 | 73.0901 | 16:58 | 32.2296 | 97.344 | 16:57 | 31.3574 | 90.6072
16:58 | 33.5668 | 72.5789 | 16:58 | 32.2618 | 97.0922 | 16:58 | 31.3467 | 90.3173
16:59 | 33.599 | 72.0678 | 16:59 | 32.3047 | 96.8862 | 16:58 | 31.3789 | 90.0884
16:59 | 33.6204 | 71.5032 | 16:59 | 32.3369 | 96.5734 | 16:59 | 31.4325 | 89.768
17:00 | 33.5882 | 70.8394 | 17:00 | 32.3476 | 96.2224 | 16:59 | 31.4432 | 89.3636
17:00 | 33.5239 | 70.5266 | 17:00 | 32.3369 | 95.9325 | 17:00 | 31.4218 | 88.7227
17:01 | 33.4917 | 70.7555 | 17:01 | 32.3476 | 95.7876 | 17:00 | 31.3789 | 88.4633
17:01 | 33.5132 | 71.0988 | 17:01 | 32.369 | 95.7342 | 17:01 | 31.3681 | 88.5549
17:02 | 33.5561 | 71.0683 | 17:02 | 32.4119 | 95.6426 | 17:01 | 31.4003 | 88.7227
17:02 | 33.5561 | 70.6411 | 17:02 | 32.4119 | 95.4366 | 17:02 | 31.4218 | 88.7227
17:03 | 33.5024 | 70.725 | 17:03 | 32.4119 | 95.2917 | 17:02 | 31.411 | 88.4405
17:03 | 33.4703 | 70.87 | 17:03 | 32.4119 | 95.2383 | 17:03 | 31.3681 | 88.2955
17:04 | 33.481 | 71.3277 | 17:04 | 32.4119 | 95.2383 | 17:03 | 31.3467 | 88.3794
17:04 | 33.5239 | 71.4956 | 17:04 | 32.4441 | 95.2383 | 17:04 | 31.3789 | 88.6083
17:05 | 33.5453 | 71.1523 | 17:05 | 32.4548 | 95.0933 | 17:04 | 31.4218 | 88.8143
17:05 | 33.5132 | 71.0149 | 17:05 | 32.4548 | 94.8873 | 17:05 | 31.4432 | 88.7533
17:06 | 33.4703 | 71.3277 | 17:06 | 32.4441 | 94.8034 | 17:05 | 31.411 | 88.4939
17:06 | 33.4595 | 71.8389 | 17:06 | 32.4548 | 94.9483 | 17:06 | 31.3789 | 88.5244
17:07 | 33.5024 | 72.3501 | 17:07 | 32.4977 | 95.0246 | 17:06 | 31.411 | 89.0203
17:07 | 33.5346 | 71.6634 | 17:07 | 32.5192 | 94.6813 | 17:07 | 31.4432 | 89.4247
17:08 | 33.5239 | 65.5828 | 17:08 | 32.4977 | 93.1402 | 17:07 | 31.4432 | 88.4633
17:08 | 33.4917 | 61.1883 | 17:08 | 32.4763 | 91.2862 | 17:08 | 31.411 | 84.2672
17:09 | 33.4274 | 59.0597 | 17:09 | 32.4227 | 89.9511 | 17:08 | 31.4003 | 81.3451
17:09 | 33.3523 | 58.1518 | 17:09 | 32.4119 | 89.3636 | 17:09 | 31.3252 | 79.4683
17:10 | 33.3308 | 58.2128 | 17:10 | 32.4012 | 88.9059 | 17:09 | 31.2716 | 78.0263
17:10 | 33.3308 | 57.6406 | 17:10 | 32.4119 | 88.4405 | 17:10 | 31.2716 | 77.5991
17:11 | 33.3308 | 57.4346 | 17:11 | 32.3905 | 87.8835 | 17:10 | 31.2931 | 77.2329
17:11 | 33.2987 | 57.1065 | 17:11 | 32.369 | 87.7386 | 17:11 | 31.2823 | 76.4165
17:12 | 33.2236 | 57.6711 | 17:12 | 32.3369 | 87.5936 | 17:11 | 31.2716 | 76.5005
17:12 | 33.1807 | 58.3654 | 17:12 | 32.3154 | 87.7996 | 17:12 | 31.2287 | 76.5615
17:13 | 33.1914 | 59.3877 | 17:13 | 32.3369 | 87.9445 | 17:12 | 31.218 | 76.6683
17:13 | 33.2343 | 59.6242 | 17:13 | 32.3583 | 87.998 | 17:13 | 31.2502 | 77.5152
17:14 | 33.245 | 59.4182 | 17:14 | 32.369 | 87.7996 | 17:13 | 31.2823 | 77.5762
17:14 | 33.2129 | 59.4793 | 17:14 | 32.3583 | 87.5097 | 17:14 | 31.2931 | 77.3778
17:15 | 33.17 | 59.8989 | 17:15 | 32.3369 | 87.5631 | 17:14 | 31.2716 | 76.6988
17:15 | 33.1592 | 60.349 | 17:15 | 32.3583 | 87.5936 | 17:15 | 31.2609 | 77.3168
17:16 | 33.2129 | 60.8907 | 17:16 | 32.3905 | 87.6241 | 17:15 | 31.2716 | 77.8585
17:16 | 33.245 | 60.9518 | 17:16 | 32.4119 | 87.5097 | 17:16 | 31.3252 | 77.8585
17:17 | 33.2343 | 60.7686 | 17:17 | 32.4119 | 87.2198 | 17:16 | 31.3467 | 77.9806
17:17 | 33.2021 | 61.0662 | 17:17 | 32.4012 | 87.2503 | 17:17 | 31.336 | 77.9958
17:18 | 33.1807 | 61.8825 | 17:18 | 32.4012 | 87.5097 | 17:17 | 31.3145 | 77.9958
17:18 | 33.2236 | 62.3937 | 17:18 | 32.4119 | 87.6775 | 17:18 | 31.3038 | 78.3391
17:19 | 33.2772 | 62.7218 | 17:19 | 32.4441 | 87.7386 | 17:18 | 31.3467 | 79.0258
17:19 | 33.2879 | 62.7218 | 17:19 | 32.4548 | 87.5936 | 17:19 | 31.4003 | 79.1402
17:20 | 33.2665 | 62.6302 | 17:20 | 32.4334 | 87.5326 | 17:19 | 31.4003 | 79.0258
17:20 | 33.2343 | 62.8744 | 17:20 | 32.4227 | 87.5936 | 17:20 | 31.3681 | 78.9724
17:21 | 33.245 | 63.4466 | 17:21 | 32.4548 | 87.7691 | 17:20 | 31.3574 | 79.3691
17:21 | 33.3094 | 63.8357 | 17:21 | 32.487 | 87.9064 | 17:21 | 31.4003 | 79.7658
17:22 | 33.3416 | 63.7746 | 17:22 | 32.5085 | 87.8454 | 17:21 | 31.4325 | 80.0176
17:22 | 33.3201 | 64.0493 | 17:22 | 32.5085 | 87.8148 | 17:22 | 31.4539 | 79.8192
17:23 | 33.2772 | 64.591 | 17:23 | 32.4977 | 87.9903 | 17:22 | 31.4218 | 80.1626
17:23 | 33.2879 | 65.2166 | 17:23 | 32.5085 | 88.1963 | 17:23 | 31.411 | 80.5517
17:24 | 33.3416 | 65.8193 | 17:24 | 32.5514 | 88.4252 | 17:23 | 31.411 | 81.1468
17:24 | 33.3845 | 65.6667 | 17:24 | 32.5728 | 88.1658 | 17:24 | 31.4647 | 81.574
17:25 | 33.3737 | 56.6793 | 17:25 | 32.5406 | 84.7631 | 17:24 | 31.4754 | 80.6127
17:25 | 33.3416 | 45.2428 | 17:25 | 32.4977 | 80.1778 | 17:25 | 31.4539 | 71.816
17:26 | 33.2879 | 49.6679 | 17:26 | 32.4763 | 80.8034 | 17:25 | 31.4539 | 63.0269
17:26 | 33.2021 | 54.1006 | 17:26 | 32.4334 | 82.2149 | 17:26 | 31.4432 | 67.719
17:27 | 33.1485 | 56.5038 | 17:27 | 32.4119 | 83.1762 | 17:26 | 31.411 | 70.5724
17:27 | 33.1485 | 58.1823 | 17:27 | 32.4119 | 83.901 | 17:27 | 31.3789 | 72.5484
17:28 | 33.2021 | 59.4182 | 17:28 | 32.4656 | 84.5418 | 17:27 | 31.411 | 74.0514
17:28 | 33.245 | 60.1354 | 17:28 | 32.487 | 84.7326 | 17:28 | 31.4754 | 74.7304
17:29 | 33.245 | 60.4101 | 17:29 | 32.487 | 84.7936 | 17:28 | 31.5076 | 75.2111
17:29 | 33.2129 | 60.5855 | 17:29 | 32.4763 | 85.053 | 17:29 | 31.4968 | 75.3255
17:30 | 33.2129 | 61.3103 | 17:30 | 32.4763 | 85.2895 | 17:29 | 31.4861 | 75.7146
17:30 | 33.2665 | 62.0046 | 17:30 | 32.5192 | 85.6328 | 17:30 | 31.4968 | 76.2868
17:31 | 33.3201 | 62.3937 | 17:31 | 32.5514 | 85.7244 | 17:30 | 31.5397 | 77.004
17:31 | 33.3308 | 62.6913 | 17:31 | 32.5514 | 85.7473 | 17:31 | 31.5826 | 77.1184
17:32 | 33.3094 | 62.9964 | 17:32 | 32.5514 | 85.9228 | 17:31 | 31.5934 | 77.4236
17:32 | 33.2879 | 63.5992 | 17:32 | 32.5514 | 86.2432 | 17:32 | 31.5612 | 77.5381
17:33 | 33.3201 | 64.1942 | 17:33 | 32.5835 | 86.4797 | 17:32 | 31.5612 | 78.362
17:33 | 33.3737 | 64.4994 | 17:33 | 32.605 | 86.5636 | 17:33 | 31.5934 | 78.6977
17:34 | 33.4059 | 64.4384 | 17:34 | 32.6264 | 86.5331 | 17:33 | 31.6363 | 78.9266
17:34 | 33.3845 | 64.3468 | 17:34 | 32.6157 | 86.4492 | 17:34 | 31.6577 | 78.8961
17:35 | 33.3523 | 64.5299 | 17:35 | 32.6157 | 86.5102 | 17:34 | 31.6363 | 78.6977
17:35 | 33.3737 | 64.8885 | 17:35 | 32.6264 | 86.7391 | 17:35 | 31.6148 | 78.9266
17:36 | 33.4274 | 65.2471 | 17:36 | 32.6586 | 86.9604 | 17:35 | 31.647 | 79.4073
17:36 | 33.4488 | 65.3387 | 17:36 | 32.6801 | 86.8993 | 17:36 | 31.6899 | 79.7201
17:37 | 33.4381 | 65.3692 | 17:37 | 32.6693 | 86.8459 | 17:36 | 31.7113 | 79.8498
17:37 | 33.4059 | 65.6972 | 17:37 | 32.6586 | 86.9909 | 17:37 | 31.6899 | 79.8574
17:38 | 33.4059 | 66.361 | 17:38 | 32.6693 | 87.2503 | 17:37 | 31.6577 | 80.1397
17:38 | 33.4381 | 67.0247 | 17:38 | 32.7015 | 87.4563 | 17:38 | 31.6684 | 80.8797
17:39 | 33.4917 | 67.1163 | 17:39 | 32.723 | 87.5097 | 17:38 | 31.7006 | 81.3299
17:39 | 33.4917 | 66.9027 | 17:39 | 32.7337 | 87.3418 | 17:39 | 31.7221 | 81.4062
17:40 | 33.4595 | 66.8416 | 17:40 | 32.723 | 87.2808 | 17:39 | 31.7113 | 81.4367
17:40 | 33.4381 | 67.3223 | 17:40 | 32.723 | 87.3952 | 17:40 | 31.6792 | 81.3909
17:41 | 33.481 | 67.7343 | 17:41 | 32.7551 | 87.6012 | 17:40 | 31.6684 | 81.8792
17:41 | 33.5239 | 68.1615 | 17:41 | 32.7766 | 87.6317 | 17:41 | 31.7006 | 82.4972
17:42 | 33.5561 | 68.1081 | 17:42 | 32.798 | 87.4868 | 17:41 | 31.7328 | 82.7871
17:42 | 33.5346 | 68.0471 | 17:42 | 32.7873 | 87.4258 | 17:42 | 31.7328 | 82.7032
17:43 | 33.5024 | 68.3065 | 17:43 | 32.7873 | 87.5097 | 17:42 | 31.7113 | 82.4819
17:43 | 33.5239 | 68.7643 | 17:43 | 32.8088 | 87.7386 | 17:43 | 31.6899 | 82.7413
17:44 | 33.5668 | 68.9855 | 17:44 | 32.8517 | 87.853 | 17:43 | 31.7113 | 83.344
17:44 | 33.599 | 68.9855 | 17:44 | 32.8731 | 87.7386 | 17:44 | 31.7542 | 83.6568
17:45 | 33.5775 | 68.5583 | 17:45 | 32.8731 | 87.441 | 17:44 | 31.765 | 83.6568
17:45 | 33.5453 | 68.8787 | 17:45 | 32.8624 | 87.502 | 17:45 | 31.7435 | 83.344
17:46 | 33.5453 | 69.5272 | 17:46 | 32.8731 | 87.647 | 17:45 | 31.7113 | 83.6568
17:46 | 33.5882 | 69.985 | 17:46 | 32.8946 | 87.8225 | 17:46 | 31.7221 | 84.1527
17:47 | 33.6311 | 69.9087 | 17:47 | 32.9375 | 87.7386 | 17:46 | 31.7542 | 84.7631
17:47 | 33.6311 | 69.7332 | 17:47 | 32.9375 | 87.5326 | 17:47 | 31.7864 | 84.847
17:48 | 33.599 | 69.6416 | 17:48 | 32.9268 | 87.3876 | 17:47 | 31.765 | 84.847
17:48 | 33.5775 | 69.8705 | 17:48 | 32.9268 | 87.3876 | 17:48 | 31.7221 | 84.7021
17:49 | 33.6097 | 70.5648 | 17:49 | 32.9375 | 87.4105 | 17:48 | 31.7113 | 85.0225
17:49 | 33.6526 | 70.7326 | 17:49 | 32.9804 | 87.4105 | 17:49 | 31.7435 | 85.5718
17:50 | 33.674 | 70.6792 | 17:50 | 32.9911 | 87.1816 | 17:49 | 31.7864 | 85.8388
17:50 | 33.6526 | 70.4503 | 17:50 | 32.9804 | 86.9222 | 17:50 | 31.7864 | 85.8617
17:51 | 33.6097 | 70.8776 | 17:51 | 32.9697 | 86.8001 | 17:50 | 31.7542 | 85.6634
17:51 | 33.6204 | 71.1904 | 17:51 | 32.9804 | 86.7467 | 17:51 | 31.7328 | 85.9762
17:52 | 33.6526 | 70.992 | 17:52 | 33.0126 | 86.3805 | 17:51 | 31.7435 | 86.2127
17:52 | 33.6955 | 70.5038 | 17:52 | 33.034 | 85.8846 | 17:52 | 31.7757 | 86.2432
17:53 | 33.6848 | 69.9315 | 17:53 | 33.0447 | 85.1293 | 17:52 | 31.7971 | 86.0372
17:53 | 33.6419 | 69.7103 | 17:53 | 33.0233 | 84.519 | 17:53 | 31.7757 | 85.5718
17:54 | 33.6311 | 70.0231 | 17:54 | 33.034 | 84.1375 | 17:53 | 31.7435 | 85.4268
17:54 | 33.6526 | 70.1375 | 17:54 | 33.0662 | 83.7865 | 17:54 | 31.7221 | 85.6862
17:55 | 33.6955 | 70.252 | 17:55 | 33.0876 | 83.3211 | 17:54 | 31.7542 | 85.8388
17:55 | 33.7062 | 69.9315 | 17:55 | 33.0984 | 82.6803 | 17:55 | 31.7864 | 86.0677
17:56 | 33.674 | 69.6798 | 17:56 | 33.0984 | 82.192 | 17:55 | 31.7757 | 85.7473
17:56 | 33.6419 | 70.046 | 17:56 | 33.0984 | 82.0394 | 17:56 | 31.7328 | 85.5184
17:57 | 33.6419 | 70.5648 | 17:57 | 33.1091 | 81.986 | 17:56 | 31.7113 | 85.8083
17:57 | 33.6955 | 70.7326 | 17:57 | 33.1413 | 81.841 | 17:57 | 31.7328 | 86.2432
17:58 | 33.7169 | 70.3893 | 17:58 | 33.152 | 81.5435 | 17:57 | 31.765 | 86.4416
17:58 | 33.6848 | 70.2749 | 17:58 | 33.152 | 81.1696 | 17:58 | 31.765 | 86.2661
17:59 | 33.6419 | 70.4198 | 17:59 | 33.1413 | 81.0171 | 17:58 | 31.7328 | 86.0372
17:59 | 33.6311 | 70.7937 | 17:59 | 33.152 | 81.101 | 17:59 | 31.7113 | 86.0525
18:00 | 33.6633 | 71.1904 | 18:00 | 33.1734 | 81.2841 | 17:59 | 31.7113 | 86.5331
18:00 | 33.7062 | 71.0454 | 18:00 | 33.2056 | 81.2002 | 18:00 | 31.7542 | 86.9375
18:01 | 33.7062 | 71.0226 | 18:01 | 33.2056 | 81.0628 | 18:00 | 31.7757 | 86.823
18:01 | 33.674 | 71.0454 | 18:01 | 33.1949 | 81.0628 | 18:01 | 31.765 | 86.8764
18:02 | 33.6526 | 71.5642 | 18:02 | 33.1949 | 81.1696 | 18:01 | 31.7328 | 86.7315
18:02 | 33.674 | 71.9305 | 18:02 | 33.2163 | 81.3985 | 18:02 | 31.7328 | 87.0214
18:03 | 33.7277 | 72.2127 | 18:03 | 33.2378 | 81.574 | 18:02 | 31.7757 | 87.4868
18:03 | 33.7491 | 72.1288 | 18:03 | 33.2592 | 81.574 | 18:03 | 31.8079 | 87.7767
18:04 | 33.7062 | 72.2738 | 18:04 | 33.2378 | 81.574 | 18:03 | 31.8186 | 87.7767
18:04 | 33.674 | 72.8155 | 18:04 | 33.2271 | 81.8029 | 18:04 | 31.7971 | 87.8072
18:05 | 33.6848 | 73.2961 | 18:05 | 33.2271 | 82.1157 | 18:04 | 31.7864 | 88.0971
18:05 | 33.7169 | 73.7234 | 18:05 | 33.2592 | 82.4361 | 18:05 | 31.7971 | 88.5854
18:06 | 33.7491 | 73.9294 | 18:06 | 33.2807 | 82.665 | 18:05 | 31.84 | 89.1118
18:06 | 33.7384 | 73.9828 | 18:06 | 33.27 | 82.665 | 18:06 | 31.8722 | 89.417
18:07 | 33.6955 | 74.0667 | 18:07 | 33.2378 | 82.7871 | 18:06 | 31.8508 | 89.3026
18:07 | 33.6848 | 74.6389 | 18:07 | 33.2378 | 83.1075 | 18:07 | 31.8293 | 89.2873
18:08 | 33.7062 | 74.9822 | 18:08 | 33.2592 | 83.4279 | 18:07 | 31.8293 | 89.7222
18:08 | 33.7491 | 75.0661 | 18:08 | 33.27 | 83.4585 | 18:08 | 31.8722 | 90.1189
18:09 | 33.7491 | 74.6999 | 18:09 | 33.27 | 83.3364 | 18:08 | 31.8937 | 90.2868
18:09 | 33.7062 | 74.8678 | 18:09 | 33.2485 | 83.2525 | 18:09 | 31.8722 | 90.2563
18:10 | 33.674 | 75.0127 | 18:10 | 33.2378 | 83.4279 | 18:09 | 31.84 | 90.1266
18:10 | 33.6848 | 75.295 | 18:10 | 33.2485 | 83.4814 | 18:10 | 31.8186 | 90.3249
18:11 | 33.7384 | 75.2645 | 18:11 | 33.2807 | 83.4814 | 18:10 | 31.84 | 90.5767
18:11 | 33.7491 | 74.9212 | 18:11 | 33.2914 | 83.3364 | 18:11 | 31.8722 | 90.6988
18:12 | 33.7169 | 74.7228 | 18:12 | 33.27 | 83.138 | 18:11 | 31.8722 | 90.6988
18:12 | 33.674 | 74.5244 | 18:12 | 33.2592 | 83.016 | 18:12 | 31.8293 | 90.3249
18:13 | 33.674 | 74.8372 | 18:13 | 33.2592 | 83.138 | 18:12 | 31.7971 | 90.1571
18:13 | 33.7062 | 74.9822 | 18:13 | 33.2807 | 83.1685 | 18:13 | 31.8079 | 90.4165
18:14 | 33.7491 | 74.8144 | 18:14 | 33.3129 | 83.138 | 18:13 | 31.8508 | 90.6759
18:14 | 33.7277 | 74.6999 | 18:14 | 33.3021 | 83.0465 | 18:14 | 31.8508 | 90.7522
18:15 | 33.6848 | 74.7533 | 18:15 | 33.2807 | 83.016 | 18:14 | 31.8186 | 90.6454
18:15 | 33.6633 | 75.1272 | 18:15 | 33.27 | 83.138 | 18:15 | 31.7864 | 90.447
18:16 | 33.6848 | 75.5239 | 18:16 | 33.2914 | 83.3364 | 18:15 | 31.7864 | 90.5919
18:16 | 33.7384 | 75.4934 | 18:16 | 33.3343 | 83.4966 | 18:16 | 31.8186 | 90.9658
18:17 | 33.7384 | 75.44 | 18:17 | 33.3343 | 83.4966 | 18:16 | 31.8615 | 91.187
18:17 | 33.7062 | 75.295 | 18:17 | 33.3021 | 83.3135 | 18:17 | 31.8508 | 91.332
18:18 | 33.6633 | 75.3789 | 18:18 | 33.2807 | 83.3669 | 18:17 | 31.8079 | 91.0573
18:18 | 33.6633 | 75.8672 | 18:18 | 33.2807 | 83.5729 | 18:18 | 31.7864 | 91.1107
18:19 | 33.7062 | 76.119 | 18:19 | 33.3236 | 83.8094 | 18:18 | 31.7864 | 91.3473
18:19 | 33.7384 | 76.3479 | 18:19 | 33.3343 | 83.962 | 18:19 | 31.8293 | 91.6906
18:20 | 33.7169 | 76.0961 | 18:20 | 33.3343 | 83.8781 | 18:19 | 31.84 | 92.0339
18:20 | 33.6848 | 76.0961 | 18:20 | 33.3021 | 83.7789 | 18:20 | 31.8079 | 91.9271
18:21 | 33.6633 | 76.5462 | 18:21 | 33.2914 | 84.0383 | 18:20 | 31.7757 | 91.7211
18:21 | 33.6955 | 76.7446 | 18:21 | 33.3129 | 84.1833 | 18:21 | 31.7864 | 91.8966
18:22 | 33.7491 | 76.6607 | 18:22 | 33.3343 | 84.313 | 18:21 | 31.8186 | 92.1255
18:22 | 33.7491 | 76.6912 | 18:22 | 33.3343 | 84.2824 | 18:22 | 31.8615 | 92.4688
18:23 | 33.7062 | 76.2639 | 18:23 | 33.3343 | 84.0688 | 18:22 | 31.8508 | 92.5527
18:23 | 33.674 | 76.0656 | 18:23 | 33.2807 | 83.8933 | 18:23 | 31.7971 | 92.2704
18:24 | 33.674 | 76.18 | 18:24 | 33.2914 | 83.8933 | 18:23 | 31.7757 | 92.0644
18:24 | 33.7169 | 76.2105 | 18:24 | 33.3343 | 84.0536 | 18:24 | 31.7864 | 92.1255
18:25 | 33.7491 | 76.4089 | 18:25 | 33.3343 | 84.0536 | 18:24 | 31.8293 | 92.2704
18:25 | 33.7384 | 76.2639 | 18:25 | 33.3343 | 83.9925 | 18:25 | 31.8722 | 92.4688
18:26 | 33.6955 | 76.0961 | 18:26 | 33.3021 | 83.8933 | 18:25 | 31.8293 | 92.4154
18:26 | 33.6633 | 76.7217 | 18:26 | 33.2914 | 84.0993 | 18:26 | 31.7864 | 92.2399
18:27 | 33.6848 | 77.7135 | 18:27 | 33.3021 | 84.5952 | 18:26 | 31.7757 | 92.2399
18:27 | 33.7277 | 78.3163 | 18:27 | 33.3343 | 85.0759 | 18:27 | 31.8079 | 92.6214
18:28 | 33.7491 | 79.0258 | 18:28 | 33.3343 | 85.5413 | 18:27 | 31.8508 | 93.3919
18:28 | 33.7062 | 79.7735 | 18:28 | 33.3236 | 85.9304 | 18:28 | 31.8722 | 93.9184
18:29 | 33.6311 | 80.2007 | 18:29 | 33.27 | 86.3424 | 18:28 | 31.8293 | 94.1854
18:29 | 33.6204 | 80.5364 | 18:29 | 33.2592 | 86.8383 | 18:29 | 31.8079 | 94.4448
18:30 | 33.6311 | 81.8792 | 18:30 | 33.27 | 87.3037 | 18:29 | 31.8293 | 94.7347
18:30 | 33.6204 | 82.2835 | 18:30 | 33.27 | 87.6852 | 18:30 | 31.8722 | 94.8186
18:31 | 33.5561 | 82.4438 | 18:31 | 33.2378 | 87.9445 | 18:30 | 31.8829 | 95.3145
18:31 | 33.5024 | 82.5048 | 18:31 | 33.1949 | 88.2345 | 18:31 | 31.8722 | 95.635
18:32 | 33.481 | 83.1457 | 18:32 | 33.1842 | 88.6159 | 18:31 | 31.8722 | 95.8333
18:32 | 33.481 | 83.5805 | 18:32 | 33.1734 | 88.9669 | 18:32 | 31.8937 | 96.1233
18:33 | 33.4488 | 83.9925 | 18:33 | 33.152 | 89.1195 | 18:32 | 31.9258 | 96.3827
18:33 | 33.3845 | 83.7102 | 18:33 | 33.0984 | 89.2644 | 18:33 | 31.9151 | 96.6573
18:34 | 33.3523 | 83.9467 | 18:34 | 33.0662 | 89.5009 | 18:33 | 31.8722 | 96.6573
18:34 | 33.3523 | 84.2977 | 18:34 | 33.0555 | 89.7909 | 18:34 | 31.8722 | 96.6878
18:35 | 33.363 | 84.6715 | 18:35 | 33.0447 | 90.0808 | 18:34 | 31.9151 | 96.787
18:35 | 33.3308 | 85.0225 | 18:35 | 33.0126 | 90.1952 | 18:35 | 31.9473 | 96.9778
18:36 | 33.2772 | 84.2367 | 18:36 | 32.9589 | 90.0045 | 18:35 | 31.9151 | 97.138
18:36 | 33.2665 | 83.6034 | 18:36 | 32.9375 | 89.89 | 18:36 | 31.8829 | 96.9778
18:37 | 33.2987 | 83.4508 | 18:37 | 32.9482 | 89.829 | 18:36 | 31.8722 | 96.8481
18:37 | 33.3737 | 83.3059 | 18:37 | 32.9804 | 89.7985 | 18:37 | 31.9044 | 96.7489
18:38 | 33.4381 | 82.7032 | 18:38 | 33.0126 | 89.6154 | 18:37 | 31.9473 | 96.7489
18:38 | 33.4381 | 82.0699 | 18:38 | 33.0126 | 89.356 | 18:38 | 31.958 | 96.5887
18:39 | 33.4488 | 81.8105 | 18:39 | 33.0018 | 89.211 | 18:38 | 31.9258 | 96.3598
18:39 | 33.481 | 81.8105 | 18:39 | 33.0233 | 89.15 | 18:39 | 31.9151 | 96.1843
18:40 | 33.5346 | 81.7495 | 18:40 | 33.0555 | 89.089 | 18:39 | 31.9366 | 96.0622
18:40 | 33.5775 | 81.0705 | 18:40 | 33.0662 | 88.799 | 18:40 | 31.9902 | 96.0393
18:41 | 33.5668 | 80.1549 | 18:41 | 33.0662 | 88.3947 | 18:40 | 31.9902 | 95.8639
18:41 | 33.5453 | 80.0176 | 18:41 | 33.0555 | 88.1582 | 18:41 | 31.9473 | 95.5434
18:42 | 33.5561 | 79.9566 | 18:42 | 33.0662 | 87.9827 | 18:41 | 31.9258 | 95.1925
18:42 | 33.6097 | 79.659 | 18:42 | 33.0876 | 87.8377 | 18:42 | 31.9473 | 95.0475
18:43 | 33.6311 | 79.0563 | 18:43 | 33.1091 | 87.5478 | 18:42 | 31.9795 | 94.8492
18:43 | 33.6097 | 78.5451 | 18:43 | 33.0876 | 87.1969 | 18:43 | 31.9687 | 94.6432
18:44 | 33.5668 | 78.1026 | 18:44 | 33.0662 | 86.8459 | 18:43 | 31.9366 | 94.2922
18:44 | 33.5668 | 78.1637 | 18:44 | 33.0662 | 86.7925 | 18:44 | 31.8937 | 93.9184
18:45 | 33.599 | 78.507 | 18:45 | 33.0769 | 86.7925 | 18:44 | 31.8937 | 93.8344
18:45 | 33.6419 | 78.4307 | 18:45 | 33.0984 | 86.7315 | 18:45 | 31.9258 | 94.0328
18:46 | 33.6311 | 78.1713 | 18:46 | 33.0984 | 86.5026 | 18:45 | 31.9366 | 94.1244
18:46 | 33.5882 | 78.1331 | 18:46 | 33.0769 | 86.411 | 18:46 | 31.9044 | 94.0328
18:47 | 33.5668 | 78.362 | 18:47 | 33.0769 | 86.4721 | 18:46 | 31.8615 | 93.8344
18:47 | 33.5882 | 78.9342 | 18:47 | 33.0876 | 86.6476 | 18:47 | 31.8508 | 93.9489
18:48 | 33.6311 | 78.919 | 18:48 | 33.1198 | 86.701 | 18:47 | 31.8722 | 94.1472
18:48 | 33.6526 | 78.713 | 18:48 | 33.1305 | 86.6476 | 18:48 | 31.8937 | 94.3227
18:49 | 33.6311 | 78.4917 | 18:49 | 33.1091 | 86.5026 | 18:48 | 31.8829 | 94.4143
18:49 | 33.5775 | 78.5604 | 18:49 | 33.0876 | 86.4721 | 18:49 | 31.8508 | 94.2922
18:50 | 33.5882 | 78.9571 | 18:50 | 33.0984 | 86.6476 | 18:49 | 31.8293 | 94.1549
18:50 | 33.6311 | 79.1402 | 18:50 | 33.1198 | 86.701 | 18:50 | 31.84 | 94.3609
18:51 | 33.6526 | 78.8885 | 18:51 | 33.1413 | 86.617 | 18:50 | 31.8722 | 94.6126
18:51 | 33.6419 | 78.3773 | 18:51 | 33.1305 | 86.3805 | 18:51 | 31.8722 | 94.6737
18:52 | 33.599 | 78.1637 | 18:52 | 33.0984 | 86.1516 | 18:51 | 31.84 | 94.5058
18:52 | 33.5775 | 78.1331 | 18:52 | 33.0984 | 86.0906 | 18:52 | 31.7971 | 94.2464
18:53 | 33.6097 | 78.3773 | 18:53 | 33.1305 | 86.1516 | 18:52 | 31.7971 | 94.1549
18:53 | 33.6419 | 78.2323 | 18:53 | 33.152 | 86.1059 | 18:53 | 31.8293 | 94.2998
18:54 | 33.6526 | 77.9424 | 18:54 | 33.152 | 85.9304 | 18:53 | 31.8508 | 94.4143
18:54 | 33.599 | 77.7669 | 18:54 | 33.1198 | 85.7168 | 18:54 | 31.8293 | 94.2998
18:55 | 33.5561 | 77.9348 | 18:55 | 33.1091 | 85.7168 | 18:54 | 31.7864 | 94.071
18:55 | 33.5668 | 78.3315 | 18:55 | 33.1198 | 85.8846 | 18:55 | 31.765 | 94.0404
18:56 | 33.6097 | 78.8579 | 18:56 | 33.152 | 86.1211 | 18:55 | 31.7864 | 94.1854
18:56 | 33.6311 | 79.2318 | 18:56 | 33.152 | 86.3958 | 18:56 | 31.8293 | 94.3914
18:57 | 33.599 | 79.4759 | 18:57 | 33.1413 | 86.5255 | 18:56 | 31.8508 | 94.7881
18:57 | 33.5346 | 79.9566 | 18:57 | 33.0984 | 86.7925 | 18:57 | 31.8186 | 94.9102
18:58 | 33.5024 | 80.7271 | 18:58 | 33.0876 | 87.2274 | 18:57 | 31.7864 | 94.9712
[6 empty] | 18:58 | 31.7971 | 95.2917

## 1-HR HUMIDIFIER EFFICIENCY TEST
NOTE: INTERIOR OF FERMENTABOT INCLUDES TRAYS AND CONDENSATION GUARDS
NOTE: TEMPERATURE PROBE LOCATED ABOVE TOP TRAY
Bottom Tray
Time | Temperature | Humidity
15:57 | 25.0832 | 67.3299
15:58 | 26.3488 | 86.9756
15:59 | 27.3462 | 87.9751
16:00 | 28.0863 | 87.6546 |  | MEASURED VOLUME OF FLUID EVAPORATED:
16:01 | 28.8585 | 86.6476 |  | 175mL
16:02 | 29.3733 | 83.9773
16:03 | 29.8237 | 82.6726 |  | TIME ELAPSED:
16:04 | 30.3171 | 81.7647 |  | 1 HR
16:05 | 30.6281 | 79.7582
16:06 | 30.9177 | 79.659
16:07 | 31.2609 | 79.2623 |  | rate of refill necessary:
16:08 | 31.4432 | 78.1179 |  | 175mL/hr
16:09 | 31.647 | 78.1331 |  | 2.9 mL/min
16:10 | 31.8937 | 77.7059 |  | .046 gal/hr
16:11 | 32.0009 | 76.4547
16:12 | 32.1082 | 76.1342
16:13 | 32.2798 | 75.3484
16:14 | 32.3012 | 74.1582 |  | 23 min elapsed until sweet spot
16:15 | 32.4192 | 74.7076 |  | 66.7 mL evaporated
16:16 | 32.5264 | 74.0209 |  | 5.3777 | mm height difference from start
16:17 | 32.505 | 73.998
16:18 | 32.6122 | 76.0198
16:19 | 32.698 | 77.0193 |  | 42 min until end of sweet spot
16:20 | 32.6659 | 78.8885 |  | 121.8 mL evaporated
16:21 | 32.7517 | 80.3533 |  | 9.8202 | mm height difference from start
16:22 | 32.8375 | 81.8029
16:23 | 32.7839 | 82.1844 |  | 8.6223 | mm above humidifier opening is max height
16:24 | 32.8375 | 83.2296 |  | 4.1798 | mm above humidifier opening is min height
16:25 | 32.934 | 83.4737
16:26 | 32.8911 | 83.1685
16:27 | 32.9555 | 83.6797
16:28 | 33.0091 | 83.9391 | <---------- | water level range at this time is that we need
16:29 | 32.9555 | 83.5042
16:30 | 32.9984 | 83.7942
16:31 | 33.0627 | 83.8857
16:32 | 32.9984 | 83.5882
16:33 | 33.0627 | 84.2596
16:34 | 33.0627 | 84.5266
16:35 | 32.9984 | 84.7249
16:36 | 33.052 | 85.1369
16:37 | 33.0198 | 84.7021
16:38 | 33.0091 | 83.2982
16:39 | 33.1271 | 81.8334
16:40 | 33.1378 | 78.5604
16:41 | 33.0734 | 76.0427
16:42 | 33.0949 | 73.38
16:43 | 32.9984 | 69.1915
16:44 | 32.8804 | 67.1621
16:45 | 32.8804 | 64.5452
16:46 | 32.8053 | 62.3556
16:47 | 32.6766 | 60.2804
16:48 | 32.698 | 58.6019
16:49 | 32.6551 | 56.5038
16:50 | 32.5264 | 54.7338
16:51 | 32.5372 | 54.7109
16:52 | 32.5372 | 52.6967
16:53 | 32.4406 | 51.2014
16:54 | 32.387 | 50.9267
16:55 | 32.4299 | 50.797
16:56 | 32.3763 | 50.0112
Fluid is 0.55" (1.4 cm) above humidifier opening
"Sweet Spot"
Fluid is 0.17"-0.34" (.42-.86 cm) above humidifier opening

## 1-HR HUMIDF WATER LEVEL TEST
NOTE: INTERIOR OF FERMENTABOT INCLUDES ALL THREE TRAYS AND ONLY TOP CONDENSATION GUARD
NOTE: TEMPERATURE PROBE LOCATED ABOVE TOP TRAY
Bottom Tray |  |  | Middle Tray |  |  | Top Tray
Time | Temperature | Humidity | Time | Temperature | Humidity | Time | Temperature | Humidity
15:53 | 22.477 | 27.0544 | 15:54 | 21.8155 | 42.8243 | 15:53 | 21.6834 | 32.0363
15:54 | 22.4878 | 50.3622 | 15:55 | 21.9335 | 57.6635 | 15:54 | 21.6941 | 46.1278
15:55 | 23.0991 | 76.8514 | 15:56 | 22.2875 | 66.2847 | 15:55 | 21.8121 | 66.4373
15:56 | 23.8498 | 84.0459 | 15:57 | 22.7165 | 71.816 | 15:56 | 22.0588 | 75.1958
15:57 | 24.1823 | 83.7484 | 15:58 | 23.1455 | 74.1048 | 15:57 | 22.4127 | 78.0187
15:58 | 25.2763 | 84.8165 | 15:59 | 23.7353 | 76.9659 | 15:58 | 22.8739 | 82.5658
15:59 | 26.1128 | 85.1674 | 16:00 | 24.3252 | 78.8045 | 15:59 | 23.4316 | 86.411
16:00 | 26.9172 | 84.2443 | 16:01 | 24.9044 | 80.1931 | 16:00 | 24.0214 | 88.2421
16:01 | 27.6251 | 83.2296 | 16:02 | 25.4514 | 81.1391 | 16:01 | 24.6006 | 89.0508
16:02 | 28.3115 | 82.0394 | 16:03 | 26.0091 | 81.7876 | 16:02 | 25.169 | 90.1342
16:03 | 28.9979 | 80.8721 | 16:04 | 26.5453 | 82.1157 | 16:03 | 25.7482 | 90.7827
16:04 | 29.6092 | 79.2165 | 16:05 | 27.0601 | 82.1081 | 16:04 | 26.2952 | 90.5614
16:05 | 30.2313 | 76.7293 | 16:06 | 27.5749 | 81.9478 | 16:05 | 26.81 | 90.1342
16:06 | 30.8319 | 75.7604 | 16:07 | 28.0683 | 81.8258 | 16:06 | 27.3248 | 89.829
16:07 | 31.2609 | 74.6847 | 16:08 | 28.4115 | 81.2841 | 16:07 | 27.8289 | 89.5696
16:08 | 31.4861 | 74.1277 | 16:09 | 28.744 | 80.7119 | 16:08 | 28.2257 | 88.8677
16:09 | 31.9366 | 71.8389 | 16:10 | 29.1086 | 80.7195 | 16:09 | 28.5689 | 87.502
16:10 | 32.0438 | 72.9299 | 16:11 | 29.3231 | 80.2541 | 16:10 | 28.9335 | 87.7691
16:11 | 32.2154 | 72.5561 | 16:12 | 29.5805 | 80.9865 | 16:11 | 29.2017 | 87.3723
16:12 | 32.5157 | 74.822 | 16:13 | 29.8701 | 81.3985 | 16:12 | 29.4698 | 88.471
16:13 | 32.623 | 74.8601 | 16:14 | 30.0417 | 81.368 | 16:13 | 29.7165 | 88.5778
16:14 | 32.6873 | 74.6847 | 16:15 | 30.2348 | 81.6884 | 16:14 | 29.8881 | 88.2192
16:15 | 32.9233 | 74.822 | 16:16 | 30.4922 | 81.9478 | 16:15 | 30.049 | 88.4939
16:16 | 33.052 | 75.0814 | 16:17 | 30.578 | 81.6732 | 16:16 | 30.2527 | 88.7456
16:17 | 33.0091 | 75.1043 | 16:18 | 30.7174 | 81.8716 | 16:17 | 30.3707 | 88.5091
16:18 | 33.2129 | 75.2035 | 16:19 | 30.9212 | 82.1004 | 16:18 | 30.4994 | 88.7914
16:19 | 33.2987 | 75.356 | 16:20 | 31.0177 | 81.7571 | 16:19 | 30.5852 | 89.3636
16:20 | 33.2236 | 75.089 | 16:21 | 31.1249 | 81.8563 | 16:20 | 30.6496 | 88.8143
16:21 | 33.4381 | 75.1424 | 16:22 | 31.2858 | 82.0165 | 16:21 | 30.7139 | 88.9974
16:22 | 33.4166 | 76.0274 | 16:23 | 31.3287 | 81.9021 | 16:22 | 30.8212 | 89.4018
16:23 | 33.3523 | 75.9588 | 16:24 | 31.4145 | 82.192 | 16:23 | 30.8426 | 89.3102
16:24 | 33.5668 | 75.8825 | 16:25 | 31.5539 | 82.2912 | 16:24 | 30.8962 | 89.6535
16:25 | 33.4488 | 76.3936 | 16:26 | 31.5647 | 82.2607 | 16:25 | 30.9928 | 90.0045
16:26 | 33.4488 | 76.8209 | 16:27 | 31.6505 | 82.6803 | 16:26 | 31.0035 | 89.9129
16:27 | 33.6311 | 76.8362 | 16:28 | 31.747 | 82.5124 | 16:27 | 31.0464 | 90.3097
16:28 | 33.4381 | 77.1642 | 16:29 | 31.7363 | 82.5124 | 16:28 | 31.1215 | 90.4851
16:29 | 33.5132 | 77.3626 | 16:30 | 31.8328 | 83.016 | 16:29 | 31.1 | 90.4546
16:30 | 33.6848 | 77.2863 | 16:31 | 31.8864 | 82.871 | 16:30 | 31.1644 | 91.1184
16:31 | 33.4381 | 77.9348 | 16:32 | 31.8757 | 82.9626 | 16:31 | 31.1965 | 91.1107
16:32 | 33.5561 | 77.7059 | 16:33 | 31.9615 | 83.3517 | 16:32 | 31.1858 | 91.0802
16:33 | 33.7062 | 78.0569 | 16:34 | 32.0151 | 83.2906 | 16:33 | 31.2394 | 91.5151
16:34 | 33.4917 | 78.2476 | 16:35 | 32.0044 | 83.3211 | 16:34 | 31.2716 | 91.5151
16:35 | 33.6526 | 78.0569 | 16:36 | 32.1009 | 83.756 | 16:35 | 31.2609 | 91.4007
16:36 | 33.6633 | 78.8885 | 16:37 | 32.1009 | 83.695 | 16:36 | 31.336 | 92.011
16:37 | 33.5024 | 79.1631 | 16:38 | 32.1009 | 84.0459 | 16:37 | 31.336 | 91.9195
16:38 | 33.674 | 79.4836 | 16:39 | 32.1974 | 84.3816 | 16:38 | 31.3467 | 92.2094
16:39 | 33.5775 | 79.8421 | 16:40 | 32.1653 | 84.2672 | 16:39 | 31.4218 | 92.6366
16:40 | 33.5239 | 79.8421 | 16:41 | 32.2082 | 84.641 | 16:40 | 31.411 | 92.4077
16:41 | 33.7169 | 79.9718 | 16:42 | 32.2725 | 84.7021 | 16:41 | 31.4325 | 92.7816
16:42 | 33.4703 | 80.8111 | 16:43 | 32.2189 | 84.6715 | 16:42 | 31.4754 | 92.9571
16:43 | 33.5882 | 80.216 | 16:44 | 32.294 | 85.0988 | 16:43 | 31.4539 | 92.8426
16:44 | 33.674 | 80.6508 | 16:45 | 32.3047 | 85.0683 | 16:44 | 31.5076 | 93.3843
16:45 | 33.4381 | 81.3528 | 16:46 | 32.2725 | 85.1674 | 16:45 | 31.5183 | 93.4682
16:46 | 33.599 | 80.7577 | 16:47 | 32.3583 | 85.4726 | 16:46 | 31.4968 | 93.3919
16:47 | 33.5775 | 81.3222 | 16:48 | 32.3261 | 85.3277 | 16:47 | 31.5612 | 93.9336
16:48 | 33.4595 | 81.3833 | 16:49 | 32.3369 | 85.7015 | 16:48 | 31.529 | 93.6742
16:49 | 33.6633 | 81.368 | 16:50 | 32.4119 | 85.7625 | 16:49 | 31.5505 | 93.9031
16:50 | 33.4381 | 82.4743 | 16:51 | 32.3476 | 85.6176 | 16:50 | 31.5934 | 94.1091
16:51 | 33.4917 | 81.4367 | 16:52 | 32.4119 | 85.8236 | 16:51 | 31.5505 | 93.8192
16:52 | 33.599 | 81.3528 | 16:53 | 32.4119 | 85.3887 | 16:52 | 31.5934 | 94.0481
16:53 | 33.3845 | 81.4214 | 16:54 | 32.4012 | 85.3582 | 16:53 | 31.5826 | 93.8421
16:54 | 33.6097 | 80.422 | 16:55 | 32.4656 | 85.1522 | 16:54 | 31.5612 | 93.7276
16:55 | 33.5132 | 80.3838 | 16:56 | 32.4119 | 84.5724 | 16:55 | 31.5934 | 93.7047
16:56 | 33.4595 | 79.5904 | 16:57 | 32.4548 | 84.5418 | 16:56 | 31.5505 | 93.0944
16:57 | 33.6311 | 79.4301 | 16:58 | 32.487 | 84.2367 | 16:57 | 31.5719 | 93.1783
16:58 | 33.3845 | 79.6895 | 16:59 | 32.4334 | 83.9315 | 16:58 | 31.5826 | 93.0334
16:59 | 33.5346 | 79.2165 | 17:00 | 32.4977 | 84.1527 | 16:59 | 31.529 | 92.7129
17:00 | 33.5561 | 79.4454 | 17:01 | 32.4656 | 83.6721 | 17:00 | 31.5719 | 93.0944
17:01 | 33.3737 | 79.0563 | 17:02 | 32.4441 | 83.756 | 17:01 | 31.5397 | 92.69
17:02 | 33.5775 | 79.0487 | 17:03 | 32.5192 | 83.8323 | 17:02 | 31.5183 | 92.774
17:03 | 33.4381 | 79.4149 | 17:04 | 32.4656 | 83.5576 | 17:03 | 31.5397 | 93.3538
17:04 | 33.3952 | 79.8574 | 17:05 | 32.487 | 84.0078 | 17:04 | 31.4647 | 92.9876
17:05 | 33.5668 | 79.8421 | 17:06 | 32.5299 | 83.9239 | 17:05 | 31.4861 | 93.5369
17:06 | 33.3201 | 80.5669 | 17:07 | 32.4763 | 83.9467 | 17:06 | 31.4861 | 93.6513
17:07 | 33.4703 | 80.132 | 17:08 | 32.5406 | 84.2672 | 17:07 | 31.4432 | 93.5903
17:08 | 33.5132 | 80.4143 | 17:09 | 32.5192 | 83.9239 | 17:08 | 31.4861 | 93.8573
17:09 | 33.3523 | 79.9108 | 17:10 | 32.5192 | 83.8018 | 17:09 | 31.4647 | 93.6513
17:10 | 33.5668 | 79.247 | 17:11 | 32.5943 | 83.6263 | 17:10 | 31.4432 | 93.5369
17:11 | 33.4381 | 79.3615 | 17:12 | 32.5406 | 83.222 | 17:11 | 31.4861 | 93.7124
17:12 | 33.4381 | 78.6214 | 17:13 | 32.5835 | 83.3364 | 17:12 | 31.4325 | 93.2775
17:13 | 33.6097 | 78.5757 | 17:14 | 32.605 | 82.8405 | 17:13 | 31.4539 | 93.3614
17:14 | 33.3737 | 78.5222 | 17:15 | 32.5621 | 82.5506 | 17:14 | 31.4539 | 93.1631
17:15 | 33.5239 | 77.9958 | 17:16 | 32.6264 | 82.4361 | 17:15 | 31.411 | 92.9265
17:16 | 33.5561 | 77.9653 | 17:17 | 32.5943 | 82.1767 | 17:16 | 31.4539 | 93.041
17:17 | 33.3845 | 78.1179 | 17:18 | 32.5835 | 82.4666 | 17:17 | 31.4218 | 92.6977
17:18 | 33.6097 | 78.1713 | 17:19 | 32.6479 | 82.5353 | 17:18 | 31.411 | 92.8655
17:19 | 33.481 | 78.6214 | 17:20 | 32.5943 | 82.1767 | 17:19 | 31.4647 | 93.102
17:20 | 33.4595 | 77.9653 | 17:21 | 32.6264 | 82.3751 | 17:20 | 31.411 | 92.8121
17:21 | 33.5882 | 77.6754 |  |  |  | 17:21 | 31.4325 | 92.9265

## 4-HR BURN-IN, 2HUMIDF
NOTE: INTERIOR OF FERMENTABOT INCLUDES ALL THREE TRAYS
NOTE: TEMPERATURE PROBE LOCATED ABOVE MIDDLE TRAY
Bottom Tray |  |  | Middle Tray |  |  | Top Tray
did not record
Time | Temperature | Humidity | Time | Temperature | Humidity | Time | Temperature | Humidity
|  |  | 11:11 | 22.5234 | 20.7372 | 11:10 | 22.9704 | 22.8277
|  |  | 11:12 | 22.5127 | 18.7993 | 11:11 | 22.7452 | 19.5775
|  |  | 11:13 | 22.5127 | 22.8277 | 11:12 | 22.7237 | 17.365
|  |  | 11:14 | 22.6843 | 36.2173 | 11:13 | 22.7666 | 24.9105
|  |  | 11:15 | 22.8881 | 37.3693 | 11:14 | 23.1098 | 37.705
| did not record |  | 11:16 | 23.0168 | 38.5137 | 11:15 | 23.3994 | 37.6745
| broken sensor? |  | 11:17 | 23.1455 | 42.8853 | 11:16 | 23.5603 | 38.9257
|  |  | 11:18 | 23.2742 | 44.3654 | 11:17 | 23.7533 | 43.2592
|  |  | 11:19 | 23.4029 | 47.4706 | 11:18 | 23.9142 | 43.7093
|  |  | 11:20 | 23.7461 | 50.1409 | 11:19 | 24.1287 | 49.2483
|  |  | 11:21 | 24.293 | 51.827 | 11:20 | 24.7186 | 51.6286
|  |  | 11:22 | 24.9902 | 51.3158 | 11:21 | 25.5444 | 52.3839
|  |  | 11:23 | 25.7088 | 50.9878 | 11:22 | 26.5097 | 50.5071
|  |  | 11:24 | 26.5131 | 49.1567 | 11:23 | 27.4964 | 49.4848
|  |  | 11:25 | 27.1995 | 47.5469 | 11:24 | 28.5045 | 47.051
|  |  | 11:26 | 27.6393 | 46.5475 | 11:25 | 29.148 | 45.0597
|  |  | 11:27 | 28.0897 | 46.2346 | 11:26 | 29.4269 | 44.6783
|  |  | 11:28 | 28.5831 | 45.8303 | 11:27 | 29.9095 | 44.2739
|  |  | 11:29 | 28.937 | 44.9682 | 11:28 | 30.4565 | 43.4347
|  |  | 11:30 | 29.2051 | 45.1284 | 11:29 | 30.5423 | 42.7785
|  |  | 11:31 | 29.5483 | 44.7622 | 11:30 | 30.7568 | 43.305
|  |  | 11:32 | 29.8379 | 43.9763 | 11:31 | 31.1858 | 42.7328
|  |  | 11:33 | 29.9988 | 43.9001 | 11:32 | 31.3145 | 41.9851
|  |  | 11:34 | 30.2348 | 43.6712 | 11:33 | 31.3038 | 42.4276
|  |  | 11:35 | 30.5029 | 42.1758 | 11:34 | 31.6363 | 41.9927
|  |  | 11:36 | 30.578 | 41.7257 | 11:35 | 31.8186 | 40.7644
|  |  | 11:37 | 30.653 | 42.1682 | 11:36 | 31.7113 | 40.5584
|  |  | 11:38 | 30.9104 | 41.9546 | 11:37 | 31.8079 | 41.3747
|  |  | 11:39 | 31.0391 | 40.8941 | 11:38 | 32.076 | 40.566
|  |  | 11:40 | 31.0606 | 40.7873 | 11:39 | 32.0545 | 39.9938
|  |  | 11:41 | 31.1786 | 41.6875 | 11:40 | 31.9366 | 40.1388
|  |  | 11:42 | 31.3394 | 41.039 | 11:41 | 32.1403 | 40.978
|  |  | 11:43 | 31.3609 | 40.7644 | 11:42 | 32.2369 | 40.1159
|  |  | 11:44 | 31.3931 | 41.0695 | 11:43 | 32.0867 | 40.1617
|  |  | 11:45 | 31.5647 | 41.4281 | 11:44 | 32.1296 | 40.6728
|  |  | 11:46 | 31.6397 | 41.8249 | 11:45 | 32.3441 | 41.0924
|  |  | 11:47 | 31.6076 | 41.123 | 11:46 | 32.3012 | 41.2984
|  |  | 11:48 | 31.6826 | 41.7867 | 11:47 | 32.1403 | 40.978
|  |  | 11:49 | 31.8006 | 40.7567 | 11:48 | 32.3334 | 41.5731
|  |  | 11:50 | 31.7792 | 40.3982 | 11:49 | 32.3977 | 40.1693
|  |  | 11:51 | 31.747 | 41.0085 | 11:50 | 32.2154 | 40.4134
|  |  | 11:52 | 31.8757 | 39.9785 | 11:51 | 32.2261 | 41.2984
|  |  | 11:53 | 31.9508 | 39.1012 | 11:52 | 32.4406 | 39.6581
|  |  | 11:54 | 31.8864 | 38.323 | 11:53 | 32.4192 | 38.7044
|  |  | 11:55 | 31.8864 | 40.6957 | 11:54 | 32.2369 | 38.6892
|  |  | 11:56 | 32.0044 | 41.2603 | 11:55 | 32.3119 | 41.4663
|  |  | 11:57 | 32.0258 | 41.39 | 11:56 | 32.4621 | 41.3213
|  |  | 11:58 | 31.9615 | 42.0003 | 11:57 | 32.3763 | 41.9317
|  |  | 11:59 | 31.9829 | 42.3055 | 11:58 | 32.194 | 42.3513
|  |  | 12:00 | 32.1009 | 41.8325 | 11:59 | 32.3656 | 42.7556
|  |  | 12:01 | 32.0902 | 41.123 | 12:00 | 32.4835 | 41.9317
|  |  | 12:02 | 32.0044 | 42.481 | 12:01 | 32.3548 | 41.5349
|  |  | 12:03 | 32.0473 | 41.596 | 12:02 | 32.194 | 43.305
|  |  | 12:04 | 32.1438 | 41.5883 | 12:03 | 32.3763 | 41.9317
|  |  | 12:05 | 32.1224 | 41.6646 | 12:04 | 32.4728 | 42.069
|  |  | 12:06 | 32.0473 | 42.275 | 12:05 | 32.3119 | 42.1148
|  |  | 12:07 | 32.1224 | 41.6952 | 12:06 | 32.2154 | 43.0608
|  |  | 12:08 | 32.1867 | 42.2674 | 12:07 | 32.4299 | 41.9012
|  |  | 12:09 | 32.1331 | 41.1077 | 12:08 | 32.4621 | 42.8853
|  |  | 12:10 | 32.0687 | 41.2603 | 12:09 | 32.2905 | 41.3976
|  |  | 12:11 | 32.1545 | 41.5502 | 12:10 | 32.2369 | 42.1834
|  |  | 12:12 | 32.2082 | 41.8249 | 12:11 | 32.4406 | 42.0309
|  |  | 12:13 | 32.1331 | 42.0614 | 12:12 | 32.4085 | 42.5802
|  |  | 12:14 | 32.1331 | 42.5649 | 12:13 | 32.2154 | 42.6565
|  |  | 12:15 | 32.2189 | 42.6717 | 12:14 | 32.3119 | 43.4347
|  |  | 12:16 | 32.2189 | 41.3824 | 12:15 | 32.4514 | 43.1905
|  |  | 12:17 | 32.1224 | 36.6521 | 12:16 | 32.3441 | 41.2984
|  |  | 12:18 | 32.1545 | 34.0505 | 12:17 | 32.2047 | 36.141
|  |  | 12:19 | 32.2296 | 32.1966 | 12:18 | 32.3977 | 33.402
|  |  | 12:20 | 32.2296 | 31.2734 | 12:19 | 32.5157 | 31.426
|  |  | 12:21 | 32.1545 | 30.953 | 12:20 | 32.4621 | 30.6249
|  |  | 12:22 | 32.1009 | 30.8156 | 12:21 | 32.2905 | 30.5257
|  |  | 12:23 | 32.1867 | 30.5486 | 12:22 | 32.3012 | 30.4494
|  |  | 12:24 | 32.2296 | 29.862 | 12:23 | 32.4835 | 29.9383
|  |  | 12:25 | 32.1974 | 29.6636 | 12:24 | 32.4943 | 29.2974
|  |  | 12:26 | 32.1009 | 29.8849 | 12:25 | 32.3441 | 29.1219
|  |  | 12:27 | 32.1545 | 30.19 | 12:26 | 32.2154 | 29.7628
|  |  | 12:28 | 32.2296 | 29.7018 | 12:27 | 32.4085 | 29.862
|  |  | 12:29 | 32.2296 | 29.5415 | 12:28 | 32.505 | 29.3737
|  |  | 12:30 | 32.1438 | 29.7018 | 12:29 | 32.4192 | 29.2974
|  |  | 12:31 | 32.1116 | 30.4876 | 12:30 | 32.2369 | 29.5186
|  |  | 12:32 | 32.2082 | 30.3503 | 12:31 | 32.3119 | 30.4494
|  |  | 12:33 | 32.2403 | 29.8238 | 12:32 | 32.4728 | 30.0985
|  |  | 12:34 | 32.1867 | 31.838 | 12:33 | 32.4514 | 29.6178
|  |  | 12:35 | 32.1116 | 35.935 | 12:34 | 32.3012 | 32.4941
|  |  | 12:36 | 32.1974 | 37.8881 | 12:35 | 32.194 | 37.232
|  |  | 12:37 | 32.2618 | 38.1933 | 12:36 | 32.3977 | 38.9791
|  |  | 12:38 | 32.2189 | 39.1469 | 12:37 | 32.4192 | 38.8799
|  |  | 12:39 | 32.1653 | 40.978 | 12:38 | 32.2476 | 40.2456
|  |  | 12:40 | 32.2725 | 40.9093 | 12:39 | 32.2261 | 42.3818
|  |  | 12:41 | 32.3154 | 41.2679 | 12:40 | 32.4299 | 41.9317
|  |  | 12:42 | 32.2296 | 42.0232 | 12:41 | 32.4085 | 42.1682
|  |  | 12:43 | 32.2296 | 42.8396 | 12:42 | 32.2154 | 43.305
|  |  | 12:44 | 32.3154 | 42.3818 | 12:43 | 32.3119 | 43.9763
|  |  | 12:45 | 32.294 | 42.9616 | 12:44 | 32.4406 | 43.4576
|  |  | 12:46 | 32.1974 | 43.0074 | 12:45 | 32.3119 | 44.0832
|  |  | 12:47 | 32.2511 | 42.4657 | 12:46 | 32.1618 | 44.2357
|  |  | 12:48 | 32.3369 | 42.2826 | 12:47 | 32.3656 | 43.4347
|  |  | 12:49 | 32.3154 | 42.6565 | 12:48 | 32.4621 | 43.015
|  |  | 12:50 | 32.2296 | 42.3971 | 12:49 | 32.3119 | 43.6407
|  |  | 12:51 | 32.3154 | 41.6036 | 12:50 | 32.2154 | 43.4728
|  |  | 12:52 | 32.4012 | 41.2984 | 12:51 | 32.4406 | 42.2063
|  |  | 12:53 | 32.3369 | 41.5731 | 12:52 | 32.4943 | 41.863
|  |  | 12:54 | 32.2725 | 41.924 | 12:53 | 32.3119 | 42.5191
|  |  | 12:55 | 32.3583 | 42.9616 | 12:54 | 32.269 | 43.1676
|  |  | 12:56 | 32.3905 | 43.3736 | 12:55 | 32.4621 | 44.0374
|  |  | 12:57 | 32.3047 | 43.6101 | 12:56 | 32.4406 | 44.4417
|  |  | 12:58 | 32.2725 | 44.3349 | 12:57 | 32.2369 | 44.7622
|  |  | 12:59 | 32.3583 | 43.6712 | 12:58 | 32.3119 | 45.6777
|  |  | 13:00 | 32.3476 | 43.7398 | 12:59 | 32.4192 | 44.6172
|  |  | 13:01 | 32.3476 | 43.9153 | 13:00 | 32.3119 | 44.8308
|  |  | 13:02 | 32.4763 | 43.427 | 13:01 | 32.3119 | 45.5099
|  |  | 13:03 | 32.5406 | 44.0679 | 13:02 | 32.5372 | 44.6401
|  |  | 13:04 | 32.487 | 45.0216 | 13:03 | 32.4835 | 45.7006
|  |  | 13:05 | 32.5621 | 44.6477 | 13:04 | 32.3227 | 46.5551
|  |  | 13:06 | 32.6586 | 43.4499 | 13:05 | 32.5264 | 45.8227
|  |  | 13:07 | 32.6479 | 42.8701 | 13:06 | 32.6551 | 44.3349
|  |  | 13:08 | 32.5299 | 43.4576 | 13:07 | 32.5693 | 43.9916
|  |  | 13:09 | 32.4334 | 44.1823 | 13:08 | 32.3334 | 45.1971
|  |  | 13:10 | 32.5192 | 43.1905 | 13:09 | 32.3441 | 45.7082
|  |  | 13:11 | 32.5406 | 44.106 | 13:10 | 32.5586 | 44.0908
|  |  | 13:12 | 32.4334 | 45.6396 | 13:11 | 32.5264 | 45.2505
|  |  | 13:13 | 32.369 | 47.2722 | 13:12 | 32.3119 | 47.4401
|  |  | 13:14 | 32.4441 | 47.1731 | 13:13 | 32.3012 | 48.7981
|  |  | 13:15 | 32.4763 | 45.0521 | 13:14 | 32.4943 | 48.6913
|  |  | 13:16 | 32.4119 | 45.6396 | 13:15 | 32.4835 | 45.9753
|  |  | 13:17 | 32.3261 | 46.494 | 13:16 | 32.2905 | 46.8603
|  |  | 13:18 | 32.4012 | 46.7306 | 13:17 | 32.269 | 48.1878
|  |  | 13:19 | 32.4119 | 46.6619 | 13:18 | 32.4406 | 48.142
|  |  | 13:20 | 32.3047 | 46.8297 | 13:19 | 32.3763 | 47.9055
|  |  | 13:21 | 32.294 | 46.6237 | 13:20 | 32.1725 | 48.2641
|  |  | 13:22 | 32.369 | 46.4254 | 13:21 | 32.3119 | 47.9513
|  |  | 13:23 | 32.3583 | 46.1507 | 13:22 | 32.4192 | 47.196
|  |  | 13:24 | 32.2403 | 46.3338 | 13:23 | 32.3119 | 47.1349
|  |  | 13:25 | 32.2725 | 47.0434 | 13:24 | 32.1403 | 47.791
|  |  | 13:26 | 32.3476 | 46.3872 | 13:25 | 32.3119 | 48.3938
|  |  | 13:27 | 32.3154 | 45.815 | 13:26 | 32.4192 | 47.3943
|  |  | 13:28 | 32.2403 | 46.6085 | 13:27 | 32.269 | 46.8984
|  |  | 13:29 | 32.3261 | 46.1126 | 13:28 | 32.1725 | 47.8979
|  |  | 13:30 | 32.4012 | 45.7769 | 13:29 | 32.4085 | 46.8908
|  |  | 13:31 | 32.3369 | 46.3567 | 13:30 | 32.4406 | 46.6543
|  |  | 13:32 | 32.2511 | 47.6537 | 13:31 | 32.269 | 47.6766
|  |  | 13:33 | 32.3369 | 47.0357 | 13:32 | 32.1832 | 49.1186
|  |  | 13:34 | 32.4012 | 46.3567 | 13:33 | 32.4085 | 48.142
|  |  | 13:35 | 32.3261 | 46.3567 | 13:34 | 32.4299 | 47.2646
|  |  | 13:36 | 32.2403 | 45.9295 | 13:35 | 32.2583 | 47.2722
|  |  | 13:37 | 32.3261 | 45.6396 | 13:36 | 32.2047 | 47.2341
|  |  | 13:38 | 32.3798 | 44.2892 | 13:37 | 32.4085 | 46.4483
|  |  | 13:39 | 32.3154 | 43.7398 | 13:38 | 32.4299 | 44.7851
|  |  | 13:40 | 32.2296 | 43.9611 | 13:39 | 32.2583 | 44.5257
|  |  | 13:41 | 32.3261 | 43.7398 | 13:40 | 32.2154 | 44.6554
|  |  | 13:42 | 32.369 | 43.8085 | 13:41 | 32.4299 | 44.2739
|  |  | 13:43 | 32.3047 | 44.8308 | 13:42 | 32.4299 | 44.7851
|  |  | 13:44 | 32.2725 | 45.7921 | 13:43 | 32.2369 | 46.0821
|  |  | 13:45 | 32.369 | 45.2657 | 13:44 | 32.269 | 47.2036
|  |  | 13:46 | 32.4119 | 44.5562 | 13:45 | 32.4621 | 45.8379
|  |  | 13:47 | 32.3154 | 44.8308 | 13:46 | 32.4299 | 45.2276
|  |  | 13:48 | 32.2725 | 46.5398 | 13:47 | 32.2369 | 45.815
|  |  | 13:49 | 32.369 | 45.8761 | 13:48 | 32.2583 | 47.7453
|  |  | 13:50 | 32.4119 | 44.8308 | 13:49 | 32.4514 | 46.4788
|  |  | 13:51 | 32.3261 | 44.2892 | 13:50 | 32.4299 | 45.4641
|  |  | 13:52 | 32.2725 | 44.2968 | 13:51 | 32.2369 | 44.7622
|  |  | 13:53 | 32.3583 | 44.3883 | 13:52 | 32.269 | 45.3725
|  |  | 13:54 | 32.3905 | 44.4875 | 13:53 | 32.4514 | 45.2962
|  |  | 13:55 | 32.294 | 45.2352 | 13:54 | 32.4192 | 45.3268
|  |  | 13:56 | 32.2511 | 46.1278 | 13:55 | 32.2154 | 46.3872
|  |  | 13:57 | 32.3476 | 45.6396 | 13:56 | 32.2261 | 47.4096
|  |  | 13:58 | 32.3798 | 45.136 | 13:57 | 32.4299 | 46.7534
|  |  | 13:59 | 32.294 | 45.2123 | 13:58 | 32.3977 | 46.1431
|  |  | 14:00 | 32.2725 | 45.5862 | 13:59 | 32.2047 | 46.2881
|  |  | 14:01 | 32.3583 | 45.9829 | 14:00 | 32.3119 | 46.7611
|  |  | 14:02 | 32.3369 | 45.9829 | 14:01 | 32.4192 | 47.0891
|  |  | 14:03 | 32.2403 | 46.4025 | 14:02 | 32.3119 | 46.8984
|  |  | 14:04 | 32.294 | 45.8761 | 14:03 | 32.1618 | 47.3867
|  |  | 14:05 | 32.3583 | 45.0979 | 14:04 | 32.3763 | 46.6848
|  |  | 14:06 | 32.3261 | 45.1971 | 14:05 | 32.4406 | 45.7693
|  |  | 14:07 | 32.2403 | 46.227 | 14:06 | 32.2905 | 46.0821
|  |  | 14:08 | 32.3154 | 47.6766 | 14:07 | 32.1832 | 47.8521
|  |  | 14:09 | 32.3583 | 47.4782 | 14:08 | 32.387 | 48.8897
|  |  | 14:10 | 32.2832 | 48.5387 | 14:09 | 32.387 | 48.4167
|  |  | 14:11 | 32.2511 | 50.3011 | 14:10 | 32.1832 | 50.2248
|  |  | 14:12 | 32.3476 | 50.0188 | 14:11 | 32.2476 | 52.3992
|  |  | 14:13 | 32.3583 | 49.645 | 14:12 | 32.4192 | 51.2014
|  |  | 14:14 | 32.2511 | 51.4913 | 14:13 | 32.3441 | 50.7665
|  |  | 14:15 | 32.2296 | 52.857 | 14:14 | 32.1296 | 53.3605
|  |  | 14:16 | 32.3261 | 53.4444 | 14:15 | 32.2154 | 54.6194
|  |  | 14:17 | 32.3261 | 52.9943 | 14:16 | 32.3763 | 54.8559
|  |  | 14:18 | 32.2082 | 52.9104 | 14:17 | 32.269 | 54.0777
|  |  | 14:19 | 32.2296 | 54.0471 | 14:18 | 32.0867 | 54.5583
|  |  | 14:20 | 32.294 | 53.7496 | 14:19 | 32.2476 | 55.7867
|  |  | 14:21 | 32.2511 | 53.391 | 14:20 | 32.3119 | 55.245
|  |  | 14:22 | 32.1545 | 54.0166 | 14:21 | 32.1618 | 54.4362
|  |  | 14:23 | 32.2296 | 54.3218 | 14:22 | 32.0974 | 55.7332
|  |  | 14:24 | 32.2618 | 55.7867 | 14:23 | 32.3012 | 55.9011
|  |  | 14:25 | 32.1545 | 57.1371 | 14:24 | 32.2583 | 56.9234
|  |  | 14:26 | 32.1438 | 58.2128 | 14:25 | 32.0438 | 58.785
|  |  | 14:27 | 32.2403 | 58.1823 | 14:26 | 32.1296 | 59.8607
|  |  | 14:28 | 32.2296 | 57.5262 | 14:27 | 32.3119 | 59.3496
|  |  | 14:29 | 32.1224 | 58.2738 | 14:28 | 32.1832 | 59.0826
|  |  | 14:30 | 32.1653 | 59.1436 | 14:29 | 32.0331 | 60.433
|  |  | 14:31 | 32.2082 | 58.0907 | 14:30 | 32.194 | 60.7915
|  |  | 14:32 | 32.1331 | 57.4956 | 14:31 | 32.2369 | 59.2885
|  |  | 14:33 | 32.058 | 58.6019 | 14:32 | 32.0545 | 58.5409
|  |  | 14:34 | 32.1224 | 58.8384 | 14:33 | 32.0438 | 60.6695
|  |  | 14:35 | 32.1331 | 58.8689 | 14:34 | 32.2154 | 59.8913
|  |  | 14:36 | 32.0258 | 58.1212 | 14:35 | 32.1618 | 59.8913
|  |  | 14:37 | 32.0151 | 57.1981 | 14:36 | 31.9687 | 59.3496
|  |  | 14:38 | 32.1009 | 57.221 | 14:37 | 32.076 | 58.3349
|  |  | 14:39 | 32.0795 | 56.0308 | 14:38 | 32.2261 | 58.5103
|  |  | 14:40 | 31.9615 | 55.7256 | 14:39 | 32.1296 | 56.8319
|  |  | 14:41 | 31.9829 | 55.6417 | 14:40 | 31.9473 | 57.0455
|  |  | 14:42 | 32.058 | 55.6722 | 14:41 | 32.0974 | 56.6869
|  |  | 14:43 | 32.0151 | 55.8782 | 14:42 | 32.1832 | 56.5648
|  |  | 14:44 | 31.9293 | 55.8477 | 14:43 | 32.0438 | 56.7785
|  |  | 14:45 | 31.9937 | 57.1676 | 14:44 | 31.9473 | 57.1371
|  |  | 14:46 | 32.0473 | 58.2128 | 14:45 | 32.1403 | 58.3349
|  |  | 14:47 | 31.9615 | 58.7163 | 14:46 | 32.1296 | 59.2351
|  |  | 14:48 | 31.9293 | 58.8689 | 14:47 | 31.9473 | 60.2193
|  |  | 14:49 | 32.0044 | 58.4188 | 14:48 | 32.0116 | 59.9218
|  |  | 14:50 | 32.0151 | 57.8237 | 14:49 | 32.1618 | 59.0826
|  |  | 14:51 | 31.9079 | 58.5409 | 14:50 | 32.0867 | 58.846
|  |  | 14:52 | 31.9293 | 58.8384 | 14:51 | 31.9044 | 59.7692
|  |  | 14:53 | 32.0044 | 57.5872 | 14:52 | 32.0438 | 60.1049
|  |  | 14:54 | 31.9829 | 57.343 | 14:53 | 32.1618 | 58.4569
|  |  | 14:55 | 31.8864 | 58.3349 | 14:54 | 32.0545 | 58.2128
|  |  | 14:56 | 31.9293 | 58.4798 | 14:55 | 31.9044 | 59.7692
|  |  | 14:57 | 31.9937 | 58.7774 | 14:56 | 32.076 | 59.5937
|  |  | 14:58 | 31.9615 | 57.3125 | 14:57 | 32.1296 | 59.7997
|  |  | 14:59 | 31.865 | 56.6259 | 14:58 | 31.9795 | 58.0678
|  |  | 15:00 | 31.9508 | 56.2368 | 14:59 | 31.9151 | 57.5872
|  |  | 15:01 | 31.9829 | 56.8929 | 15:00 | 32.1189 | 56.8624
|  |  | 15:02 | 31.9186 | 55.8782 | 15:01 | 32.1296 | 58.2128
|  |  | 15:03 | 31.865 | 56.5114 | 15:02 | 31.958 | 56.5114
|  |  | 15:04 | 31.9615 | 56.1147 | 15:03 | 31.9687 | 57.4346
|  |  | 15:05 | 31.9722 | 55.2831 | 15:04 | 32.1618 | 56.8624
|  |  | 15:06 | 31.8971 | 54.1158 | 15:05 | 32.1296 | 55.3976
|  |  | 15:07 | 31.865 | 53.7572 | 15:06 | 31.9473 | 54.4439
|  |  | 15:08 | 31.9615 | 52.6128 | 15:07 | 32.0116 | 54.2379
|  |  | 15:09 | 31.9829 | 52.7349 | 15:08 | 32.1832 | 52.9409
|  |  | 15:10 | 31.8971 | 52.918 | 15:09 | 32.1403 | 52.9409
|  |  | 15:11 | 31.8864 | 54.9779 | 15:10 | 31.9366 | 53.9632
|  |  | 15:12 | 31.9829 | 55.0695 | 15:11 | 32.0224 | 56.0308
|  |  | 15:13 | 31.9829 | 55.9392 | 15:12 | 32.1725 | 55.7867
|  |  | 15:14 | 31.8971 | 56.8395 | 15:13 | 32.0653 | 57.1981
|  |  | 15:15 | 31.94 | 59.1665 | 15:14 | 31.8937 | 58.2128
|  |  | 15:16 | 32.0044 | 60.0973 | 15:15 | 32.0653 | 60.6695
|  |  | 15:17 | 31.9615 | 59.7997 | 15:16 | 32.1296 | 61.1806
|  |  | 15:18 | 31.8864 | 60.4864 | 15:17 | 31.9795 | 60.906
|  |  | 15:19 | 31.9615 | 60.8755 | 15:18 | 31.9366 | 61.7147
|  |  | 15:20 | 31.9937 | 59.7997 | 15:19 | 32.1296 | 62.1648
|  |  | 15:21 | 31.9079 | 59.0826 | 15:20 | 32.0974 | 60.6389
|  |  | 15:22 | 31.8971 | 59.7692 | 15:21 | 31.9151 | 59.9523
|  |  | 15:23 | 31.9722 | 58.0907 | 15:22 | 32.0116 | 60.8526
|  |  | 15:24 | 31.9722 | 57.221 | 15:23 | 32.1511 | 58.785
|  |  | 15:25 | 31.8864 | 58.3349 | 15:24 | 32.0545 | 57.9458
|  |  | 15:26 | 31.9293 | 60.1583 | 15:25 | 31.8937 | 59.6242
|  |  | 15:27 | 32.0044 | 59.7997 | 15:26 | 32.0438 | 61.6613
|  |  | 15:28 | 31.9722 | 59.7692 | 15:27 | 32.1511 | 60.967
Noticed that one humidifier turned off for some reason, reset them so that both were operating